## 详单
遂宁市安居区现代装备制造产业园食堂厨房设备清单
编号 | 产品名称 | 产品图片 | 品牌 | 尺寸 | 技术参数 | 数量 | 单位 | 备注
A热厨区
A01 | 光蓝油烟净化一体机 |  | 净平 | L*1300*1100 | 一次：冷凝碰撞原理，利用气态污染物在不同的温度及压力下具有不同的饱和蒸汽压，在降低温度或提高压力下，某此污染物凝结出来，以达到净化回收的目的。 二次：动态处理物理屏蔽作用当屏蔽净化器以每分钟1400转的转速转动时，对气流中的颗粒物产生有效的屏蔽拦截作用，由于高速旋转的屏蔽净化器有较大的离心作用力，被告拦截的颗粒物随即被甩入接油槽回收到集油盒，完成油气分离和高效净化回收油颗粒的全过程。 三次：中效过滤原理，V型高分子复合材料，对油烟颗粒有极佳的阻拦作用，主要拦截一级净化后气流中滤过的细小油烟颗粒，可以屏蔽掉5微米的固体颗粒物。 四次：电子静电原理，通过升压变压设备，把低压交流电流升压所需的高电压，然后经过整流后，得到所需的高压直流电源，加到净化设备的电场上，达到高压分解油烟颗粒，低压吸附来进行处理的原理。 五次：光解降味原理，UV-C紫外线C波段（185nm)的光束在工作时与空气中的氧气反应生成臭氧。臭氧对有机的增味分子氧化从而生成水和二氧化碳及棕榈酸粉末，减少异味； 1、当油烟经过光蓝油烟净化一体机五级净化处理之后油烟净化率高达97%以上，净烟率80%、净味率70%、达到低空排放的最高境界； 2、抽排效果好，每米烟罩排烟量2400立方/小时左右； 3、噪音低，约73分贝左右； 4、清洗维护方便快捷，无其它费用消耗； 5、防火、节能、变废为宝，回收的废油可用于制造生物柴油； 6、省电50%,前置净化吸烟,出风口无油,无需洗风管和风机; | 8.6 | 米 | 2.4*2+2.2+1.6
A02 | 镀锌风管 |  | 厂制品 | 700*700 | 材质采用镀锌铁皮，标厚1.0mm | 18.94 | 平米
A03 | 镀锌弯头 |  | 厂制品 | 400*400 | 材质采用镀锌铁皮，标厚1.0mm | 23.2 | 平米
A04 | 无靠背炉拼台 |  | 厂制品 | 300*1100*1250 | 1、材质采用广州联众201磨砂不锈钢，台面板采用国标1.2mm不锈钢板， 2、台脚采用直径φ51mm*1.0mm201优质不锈钢圆管,下配不锈钢可调节脚； | 3 | 台
A05 | 双头大锅灶 |  | 厂制品 | 2000*1100*1250 | 台面厚度δ=1.2mm，炉身、炉背厚度δ=1.2mm。炉脚采用直径2″不锈钢管内含钢柱，配可调性不锈钢子弹脚。风机：采用多翼式低噪音强力铝合金中压风机， | 1 | 台
A06 | 双头双尾小炒灶 |  | 厂制品 | 2000*1100*1250 | 台面厚度δ=1.2mm，炉身、炉背厚度δ=1.2mm。炉脚采用直径2″不锈钢管内含钢柱，配可调性不锈钢子弹脚。风机：采用多翼式低噪音强力铝合金中压风机， | 1 | 台
A07 | 双通工作台 |  | 厂制品 | 1800*800*800 | 材料：SUS201不锈钢板，台面1.2mm,台面内衬18mm防水机制板并用1.0mm厚不锈钢板折成加强筋加固,后板,侧板,层板1.6mm,脚为不锈钢管，配可调节子弹脚 | 3 | 台
A08 | 洗地龙头 |  | 好厨 | 10米 | 备有棘轮系统维持软管拉出之长度，以小力稍拉一放，即自动回缩软管,3/8”NPT内螺牙进口接头,可调节（臂位）软管止动位置,多重配置托架，适合安装与墙壁，天花板或者工作台上. | 1 | 台
A09 | 双门蒸饭车(燃气) |  | 伊德欣 | A YDX-P 24盘 | 规格：燃气24盘，选用优质无指纹不锈钢制造，美观大方；采用整体发泡工艺，保温效果更佳；热效率高，上汽速度快，使用寿命更长；可抽式炉头，炉胆可拆卸，熄火保护，防漏气。独家采用高效渐进门绞锁，自动进水，防干烧。 | 2 | 台
A10 | 单头低背矮汤炉 |  | 厂制品 | 700*850*800 | 材料：sus201不锈钢制作，珐纹处理，台面厚度δ=1.5mm，炉身、炉背厚度δ=1.0mm。炉脚采用直径2″不锈钢管内含钢柱，配可调性不锈钢子弹脚，炉头：节能炉头，独立带长明火种设置,安装可靠，炉心：球墨铸铁，炉膛：高AL2O3重质耐火砖、泥。 | 1 | 台
B切配区
B01 | 二层台面立架 |  | 厂制品 | 1800*400*600 | 材质采用201磨砂不锈钢，台面板采用国标1.2mm不锈钢板，其他采用国标1.0mm厚不锈钢。 | 2 | 台
B02 | 双层平板工作台 |  | 厂制品 | 1800*800*800 | 整体采用201#不锈钢制作，面板厚度1.2mm，下板厚度1.2mm；脚通采用∮38*1.2mm201不锈钢管，配不绣钢可调子弹脚；加强筋采用1.0mm的不锈钢板 | 4 | 台
B03 | 六门高身雪柜 |  | 星星 | 1820*760*1950 | 型号:D1.6E6-GA(双机双温) 制温范围：-15℃ ~ -6℃ 功率：533W 制冷 剂：R134a 制冷方式：直冷 温控类型：电子温控 电压/频率：220V/50HZ 容积：1153L 特点:超厚发泡层,能耗低;暗藏式拉手不易损坏;内箱底板采用圆弧拉伸,易清洁. | 1 | 台
C面点区
C01 | 单星盆水池 |  | 厂制品 | 700*700*950 | 采用优质201不锈钢板材制作；台面厚1.0mm；加强处理；盆池1.0mm厚不锈钢板制作；通脚为Φ38×1.0mm不锈钢管；加装优质不锈钢可调子弹脚； | 1 | 台
C02 | 木案工作台下一层板 |  | 厂制品 | 1800*800*800 | 台面厚度5cm新西兰红松木板，横拉管采用φ51*25*1.0mm201#不锈钢管,立柱采用φ51*1.0mm不锈钢管 | 1 | 台
C03 | 十三盆醒发箱 |  | 恒联 | 700*790*1720 | 设计合理，结构紧凑，操作简单方便，性能稳定可靠.额定功率 : 2700W 标准盘数 : 13盘 | 1 | 台
C04 | 压面机 |  | 恒联 | 450*360*1040 | 型号：MT30B功率:1.5KW)，电压:220V,频率:50HZ，生产能力25-30kg/H,压面厚度0.5-5mm，压面宽度250mm | 1 | 台
C05 | 和面机 |  | 合嘉信 | 820*640*980 | 电压 220V 频率 50HZ 功率 2200W 转速 42r/min 毛重 85KG 电机功率：1.5KW | 1 | 台
D荤加工
D01 | 洗地龙头 |  | 好厨 | 10米 | 备有棘轮系统维持软管拉出之长度，以小力稍拉一放，即自动回缩软管,3/8”NPT内螺牙进口接头,可调节（臂位）软管止动位置,多重配置托架，适合安装与墙壁，天花板或者工作台上. | 1 | 台
D02 | 双层平板工作台 |  | 厂制品 | 1800*800*800 | 整体采用201#不锈钢制作，面板厚度1.2mm，下板厚度1.2mm；脚通采用∮38*1.2mm201不锈钢管，配不绣钢可调子弹脚；加强筋采用1.0mm的不锈钢板 | 2 | 台
D03 | 双星盆水池 |  | 厂制品 | 1800*800*800 | 品牌：厨源 材质采用广州联众201磨砂不锈钢，台面板采用国标1.2mm不锈钢板，水槽采用国标1.0mm不锈钢板，立管为直径51*1.0mm不锈钢管，设有带过滤网的优质不锈钢去水器；不锈钢调节脚。 | 1 | 台
D04 | 六门高身雪柜 |  | 星星 | 1820*760*1950 | 型号:D1.6E6-GA(双机双温) 制温范围：-15℃ ~ -6℃ 功率：533W 制冷 剂：R134a 制冷方式：直冷 温控类型：电子温控 电压/频率：220V/50HZ 容积：1153L 特点:超厚发泡层,能耗低;暗藏式拉手不易损坏;内箱底板采用圆弧拉伸,易清洁. | 1 | 台
D05 | 绞切肉机 |  | 瑞丰 | 700*550*680 | 22型 | 1 | 台
E素加工
E01 | 洗地龙头 |  | 好厨 | 10米 | 备有棘轮系统维持软管拉出之长度，以小力稍拉一放，即自动回缩软管,3/8”NPT内螺牙进口接头,可调节（臂位）软管止动位置,多重配置托架，适合安装与墙壁，天花板或者工作台上. | 1 | 台
E02 | 四层栅格层架 |  | 厂制品 | 1200*500*1500 | 1、立柱采用国标201φ51mm*1.2mm优质不锈钢圆管制作； 2、横梁采用51*25mm*1.0mm优质矩管制作； 3、搁条采用25*13*1.0mm不锈钢矩形管，配不锈钢调节脚。 | 3 | 台
E03 | 四门高身雪柜 |  | 星星 | 1220*760*1950 | 型号:D1.0E4-GA x(双机双温) 制温范围：-15℃ ~ -6℃ 功率：310W 制冷 剂：R134a 制冷方式：直冷 温控类型：电子温控 电压/频率：220V/50HZ 容积：748L 特点:超厚发泡层,能耗低;暗藏式拉手不易损坏;内箱底板采用圆弧拉伸,易清洁. | 1 | 台
E04 | 双星盆水池 |  | 厂制品 | 1800*800*800 | 品牌：厨源 材质采用广州联众201磨砂不锈钢，台面板采用国标1.2mm不锈钢板，水槽采用国标1.0mm不锈钢板，立管为直径51*1.0mm不锈钢管，设有带过滤网的优质不锈钢去水器；不锈钢调节脚。 | 1 | 台
E05 | 土豆脱皮机 |  | 千家汇 | 640*680*1110 | 型号：QJH-X15C电压：220v，功率：0.75kw，容量：15kg，效率：480-900kg/H, | 1 | 台
E06 | 双层平板工作台 |  | 厂制品 | 1800*800*800 | 整体采用201#不锈钢制作，面板厚度1.2mm，下板厚度1.2mm；脚通采用∮38*1.2mm201不锈钢管，配不绣钢可调子弹脚；加强筋采用1.0mm的不锈钢板 | 1 | 台
F洗碗间
F01 | 洗地龙头 |  | 好厨 | 10米 | 备有棘轮系统维持软管拉出之长度，以小力稍拉一放，即自动回缩软管,3/8”NPT内螺牙进口接头,可调节（臂位）软管止动位置,多重配置托架，适合安装与墙壁，天花板或者工作台上. | 1 | 台
F02 | 双门不锈钢门消毒柜 |  | 伊德欣 | 1310*700*1915 | 面板材质：不锈钢内外胆，整体发泡。消毒方式：高温消毒热风循环。消毒星级：五星级 | 3 | 台
F03 | 方孔收残车 |  | 厂制品 | 900*470*860 | 材质采用广州联众201磨砂不锈钢板，采用1.0mm不锈钢板，层板采用0.8mm不锈钢板，30*30*1.2不锈钢管做骨架，上下两层板料厚1.5mm,5寸加重平顶轮.配可活动脚。 | 2 | 台
F04 | 双星盆水池 |  | 厂制品 | 1800*800*800 | 品牌：厨源 材质采用广州联众201磨砂不锈钢，台面板采用国标1.2mm不锈钢板，水槽采用国标1.0mm不锈钢板，立管为直径51*1.0mm不锈钢管，设有带过滤网的优质不锈钢去水器；不锈钢调节脚。 | 3 | 台
F05 | 双层平板工作台 |  | 厂制品 | 1800*800*800 | 整体采用201#不锈钢制作，面板厚度1.2mm，下板厚度1.2mm；脚通采用∮38*1.2mm201不锈钢管，配不绣钢可调子弹脚；加强筋采用1.0mm的不锈钢板 | 2 | 台
G售卖间
G01 | 五格保温售饭工作柜 |  | 厂制品 | 1800*700*800 | 采用优质201不锈钢板制作,台面板为δ1.0mm，支架、通脚为Φ38不锈钢管，配可调子弹脚，配食品级1/1份数盘5只。 2、其他采用国标1.0mm优质201不锈钢板； 3、台脚采用直径φ51mm*1.0mm优质不锈钢圆管,下配不锈钢欧式可调节重力脚； 4、配优质发热管2kw/220v | 3 | 台
G02 | 节能煮面桶(燃气) |  | 金鼎 | JN-60L 60# | 材质采用201不锈钢正材外形尺寸: 水容积:150L 加热方式:燃气加热 燃气额定压力：2000Pa电机功率：220V120w 耗气量：3m3/h 实际热负荷：20kw | 1 | 台
G03 | 单头蒸撑炉(无靠背) |  | 厂制品 | 800*800*700 | 上汽快，炉胆采用不锈钢制作，无噪音，节能环保 | 1 | 台
H更衣间
H01 | 洗手星 |  | 厂制品 | 400*300*400 | 品牌：厨源 材质采用广州联众201磨砂不锈钢，台面板采用国标1.2mm不锈钢板，水槽采用国标1.0mm不锈钢板，设有带过滤网的优质不锈钢去水器，水笼头。 | 1 | 台
H02 | 更衣柜 |  | 厂制品 | 900*450*1800 | 201磨砂不锈钢板，厚度1.0mm以上 | 4 | 台
杂件
1 | 平板车 |  | 厂制品 | 850*600*800 | 钢片材料用SUS201不锈钢板，面板钢板厚2.0mm，配4个4寸活动胶轮。 | 1 | 台
2 | 四层栅格层架 |  | 厂制品 | 1200*500*1500 | 1、立柱采用国标201φ51mm*1.2mm优质不锈钢圆管制作； 2、横梁采用51*25mm*1.0mm优质矩管制作； 3、搁条采用25*13*1.0mm不锈钢矩形管，配不锈钢调节脚。 | 2 | 台
3 | 餐桌 |  | 厂制品 | 4人座 | 中空吹塑靠背凳，桌面采用高密度板进行烤漆处理，不脱层，经久耐用。 | 50 | 台
4 | 不锈钢餐盘 |  | 厂制品 | "9寸 HANGFULL" | 包装: 1个 材质: 201不锈钢 餐具工艺: 磨砂餐具 图案: 纯白/纯色 地区: 国产盘子 种类: 饭盘 产地: 潮州 形状: 长方 主图来源: 自主实拍图 | 150 | 个
5 | 不锈钢碗 |  | 厂制品 | 11.5cm/加厚 HI1585 | 材质: 不锈钢 餐具工艺: 磨砂 餐具图案: 纯白/纯色 碗口直径: 3.5寸 包装: 6-10个 地区: 中式 | 150 | 个
6 | 竹筷 |  | 厂制品 |  |  | 150 | 双
7 | 百叶窗 |  | 厂制品 | 400*400 |  | 1 | 扇
8 | 不锈钢地沟盖 |  | 厂制品 | 580*295*25 |  | 85 | 张
9 | 柜式空调 |  |  |  |  | 6 | 台
10 | 空调遥控器 |  |  |  |  | 6 | 个
11 | 电视机遥控 |  |  |  |  | 1 | 个
12 | 电视机 |  |  |  |  | 2 | 台
13 | 监控摄像头 |  |  |  |  | 11 | 套