## B.2 工程项目招标控制价封面(封-2)
遂宁市安居经开区智慧园区(一期)建设项目-大数据中心施工用电安装工程
招标控制价
招 标 人:
(单位盖章)
造价咨询人:
(单位盖章)
封-2

## C.2 工程项目招标控制价扉页(扉-2)
遂宁市安居经开区智慧园区(一期)建设项目-大数据中心施工用电安装工程
招标控制价
招标控制价(小写): |  |  | 226476.97元
(大写): |  |  | 贰拾贰万陆仟肆佰柒拾陆元玖角柒分
招 标 人: |  |  |  | 造价咨询人:
|  | (单位盖章) |  |  | (单位盖章)
法定代表人 或其授权人: |  |  |  | 法定代表人 或其授权人:
|  | (签字或盖章) |  |  | (签字或盖章)
编 制 人: |  |  |  | 复 核 人:
|  | (造价人员签字盖专用章) |  |  | (一级造价工程师签字盖专用章)
编 制 时 间: |  |  |  | 复 核 时 间:
扉-2

## D 工程计价总说明(表-01)
控 制 价 编 制 总 说 明
工程名称： | 遂宁市安居经开区智慧园区(一期)建设项目-大数据中心施工用电安装工程 | 第1页 共1页
一、工程概况： 本工程为遂宁市安居区经开区智慧园(一期)建设项目-大数据中心施工用电工程，工程地点位于四川省遂宁市。本工程主要内容包括：原有电杆加装设备、电缆、箱变及土建工程等。 二、工程范围： 施工图设计范围内的临电工程等，具体详见招标清单； 三、招标控制价编制及计价依据 1.依据《建设工程工程量清单计价规范》（GB50500-2013）、《房屋建筑与装饰工程工程量计算规范》(GB50854-2013)、《通用安装工程工程量计算规范》（GB50856-2013）等相应计价及工程量计算规范、《建筑业营业税改征增值税四川省建设工程计价依据调整办法》（川建造发【2016】349号）、四川省住房和城乡建设厅关于重新调整《建筑业营业税改征增值税四川省建设工程计价依据调整办法》的通知（川建造价发【2019】181号）、四川省建设主管部门颁发的配套计价依据及办法、施工图设计文件、现行建筑及安装工程施工质量验规范、标准图集及其他相关资料编制的。工程计价是依据2020年《四川省建设工程工程量清单计价定额》及相关的配套文件计算的。 2.设计图纸：依据遂宁市安居区经开区智慧园(一期)建设项目-大数据中心施工用电工程施工图设计文件。 3.人工费按川建价发[2022]14号文件计算。 4.设计单位关于编制过程中相关问题的沟通函回复。 5.建设单位关于编制过程中相关问题的沟通函回复。 四、对工程质量、材料、施工等的特殊要求： 1.工程质量要求：合格 2.材料质量要求：符合设计及施工验收规范要求。 3.施工要求：符合现行施工验收规范要求。 五、其他需要说明的问题： 1.材料价格按2022年第8期《遂宁市信息价》计算，信息价中无对应的材料价格按市场价格执行，具体详见（承包人提供主要材料和工程设备一览表）。 2.砼均按商品砼考虑。 3.砂浆按预拌砂浆考虑。 4.安全文明施工费按安装工程基本费率的双倍计取。 5.规费按Ⅰ档费率类别计取。 6.综合附加税税率按县城、镇0.261%计取。
表-01

## E.1 建设项目招标控制价汇总表(表-02)
建设项目招标控制价汇总表
工程名称： |  |  | 遂宁市安居经开区智慧园区(一期)建设项目-大数据中心施工用电安装工程 |  |  |  |  | 第1页共1页
序号 |  | 单项工程名称 |  | 工程规模 |  | 金额(元) | 其中: (元)
|  |  |  | 数值 | 计量单位 |  | 暂估价 | 安全文明施工费 | 规费
1 |  | 遂宁市安居经开区智慧园区(一期)建设项目-大数据中心施工用电安装工程 |  |  | 平方米 | 226476.97 |  | 3550.98 | 1539.35
合 计 | [5 empty] | 226476.97 |  | 3550.98 | 1539.35
注: | 1.本表适用于建设项目招标控制价或投标报价的汇总； 2.工程规模是指根据工程类型的特征进行描述的建筑面积、占地面积、体积、长度、宽度等具体数值及计量单位。
表-02

## E.2 单项工程招标控制价汇总表(表-03)带单位造价
单项工程招标控制价汇总表
工程名称： |  | 遂宁市安居经开区智慧园区(一期)建设项目-大数据中心施工用电安装工程 |  |  |  |  | 第1页共1页
序号 | 单位工程名称 |  | 金额(元) | 其中：（元） |  |  | 工程规模 (m 2) | 单位造价 (元)
|  |  |  | 暂估价 | 安全文明施工费 | 规费
1 | 安装工程 |  | 226476.97 |  | 3550.98 | 1539.35
合 计 |  |  | 226476.97 |  | 3550.98 | 1539.35 | - | -
注:本表适用于单项工程招标控制价或投标报价的汇总。暂估价包括分部分项及单价措施项目中的暂估价和专业工程暂估。 表-03

## E.3 单位工程招标控制价汇总表(表-04-1)一般计税【安~
单位工程招标控制价汇总表
（适用于一般计税方法）
工程名称： |  |  | 遂宁市安居经开区智慧园区(一期)建设项目-大数据中心施工用电安装工程【安装工程】 | 标段： | 第1页 共1页
序号 |  | 汇总内容 |  | 金 额（元） | 其中:暂估价(元)
1 |  | 分部分项及单价措施项目 |  | 201894.04
1.1 |  | 单价措施项目 |  | 505.66
2 |  | 总价措施项目 |  | 3847.32 | -
2.1 |  | 其中：安全文明施工费 |  | 3550.98 | -
3 |  | 其他项目 |  |  | -
3.1 |  | 其中：暂列金额 |  |  | -
3.2 |  | 其中：专业工程暂估价 |  |  | -
3.3 |  | 其中：计日工 |  |  | -
3.4 |  | 其中：总承包服务费 |  |  | -
4 |  | 规费 |  | 1539.35 | -
5 |  | 创优质工程奖补偿奖励费 |  |  | -
6 |  | 税前不含税工程造价 |  | 207280.71 | -
6.1 |  | 其中：除税甲供材料（设备）费 |  |  | -
7 |  | 销项增值税额 |  | 18655.26 | -
8 |  | 附加税 |  | 541.00 | -
招标控制价/投标报价总价合计=税前不含税工程造价+销项增值税额+附加税 |  |  |  | 226476.97
注: | 1.本表适用于单位工程招标控制价或投标报价的汇总，如无单位工程划分，单项工程也使用本表汇总。 2.税前不含税工程造价6=1+2+3+4+5。（其中各项费用均不含税） 3.销项增值税额=[税前不含税工程造价-按规定不计税的工程设备金额-除税甲供材料（设备）费]×税率。 表-04-1

## F.1 分部分项工程和单价措施项目清单与计价表(表-08)【~
分部分项工程和单价措施项目清单与计价表
工程名称： |  | 遂宁市安居经开区智慧园区(一期)建设项目-大数据中心施工用电安装工程【安装工程】 |  |  |  | 标段： |  |  | 第1页共17页
序号 | 项目编码 |  | 项目名称 | 项目特征描述 | 计量 单位 | 工程量 | 金额（元）
[7 empty] | 综合单价 | 合价 | 其中
[9 empty] | 定额人工费 | 定额机械费 | 暂估价
1 | 030410004001 |  | 杆上设备 智能分界开关 ZW32-12/630（含支架） | 1.名称：杆上设备 智能分界开关 2.规格、型号：ZW32-12/630（含支架） 3.电压等级（kV）：10 4.支撑架种类、规格：详设计 5.接线端子材质、规格：综合考虑 6.工地运输由投标人自行综合考虑在报价中 7.其他满足设计及验收规范要求 | 台 | 1 | 12892.04 | 12892.04 | 597.98 | 95.96
2 | 030410004002 |  | 杆上设备 避雷器 YH5WZ-17/45（3套） | 1.名称：杆上设备 避雷器 2.规格、型号：YH5WZ-17/45（3套） 3.电压等级（kV）：10 4.支撑架种类、规格：详设计 5.接线端子材质、规格：综合考虑 6.工地运输由投标人自行综合考虑在报价中 7.其他满足设计及验收规范要求 | 组 | 1 | 1335.10 | 1335.10 | 300.15 | 118.73
本页小计 | [7 empty] | 14227.14 | 898.13 | 214.69
表-08
分部分项工程和单价措施项目清单与计价表
工程名称： |  | 遂宁市安居经开区智慧园区(一期)建设项目-大数据中心施工用电安装工程【安装工程】 |  |  |  | 标段： |  |  | 第2页共17页
序号 | 项目编码 |  | 项目名称 | 项目特征描述 | 计量 单位 | 工程量 | 金额（元）
[7 empty] | 综合单价 | 合价 | 其中
[9 empty] | 定额人工费 | 定额机械费 | 暂估价
3 | 030410004003 |  | 杆上设备 隔离开关 GW9-12/630A | 1.名称：杆上设备 隔离开关 2.规格、型号：GW9-12/630A 3.电压等级（kV）：10 4.支撑架种类、规格：详设计 5.接线端子材质、规格：综合考虑 6.工地运输由投标人自行综合考虑在报价中 7.其他满足设计及验收规范要求 | 只 | 1 | 1800.32 | 1800.32 | 404.70 | 80.41
4 | 030410004004 |  | 杆上设备 一体化计量装置 JLZSY-12W2 | 1.名称：杆上设备 一体化计量装置 2.规格、型号：JLZSY-12W2 3.电压等级（kV）：10 4.支撑架种类、规格：详设计 5.接线端子材质、规格：综合考虑 6.工地运输由投标人自行综合考虑在报价中 7.其他满足设计及验收规范要求 | 台 | 1 | 8213.69 | 8213.69 | 268.92 | 131.97
本页小计 | [7 empty] | 10014.01 | 673.62 | 212.38
表-08
分部分项工程和单价措施项目清单与计价表
工程名称： |  | 遂宁市安居经开区智慧园区(一期)建设项目-大数据中心施工用电安装工程【安装工程】 |  |  |  | 标段： |  |  | 第3页共17页
序号 | 项目编码 |  | 项目名称 | 项目特征描述 | 计量 单位 | 工程量 | 金额（元）
[7 empty] | 综合单价 | 合价 | 其中
[9 empty] | 定额人工费 | 定额机械费 | 暂估价
5 | 030410004005 |  | 10kV旧电杆新增设备 | 1.名称：10kV旧电杆新增设备 2.材质、规格：详设计 3.电压等级（kV）：10 4.本项清单含工地运输、金属横担、瓷横担、绝缘串、各类金具与管线、接地装置及调试等，详设计图 5.其他：满足设计、招标文件、技术标准和要求、相关图集、现行施工及验收规范等相关要求 | 组 | 1 | 5362.17 | 5362.17 | 729.86 | 190.18
6 | 030408001001 |  | 电力电缆 YJV22-8.7/15kV-3*50mm2 | 1.名称：电力电缆 2.型号：YJV22 3.规格：3*50mm2 4.材质：铜芯 5.敷设方式、部位：综合 6.电压等级（kV）：8.7/15kV 7.其他：满足设计、招标文件、技术标准和要求、相关图集、现行施工及验收规范等相关要求 | m | 25 | 135.84 | 3396.00 | 145.50 | 16.50
本页小计 | [7 empty] | 8758.17 | 875.36 | 206.68
表-08
分部分项工程和单价措施项目清单与计价表
工程名称： |  | 遂宁市安居经开区智慧园区(一期)建设项目-大数据中心施工用电安装工程【安装工程】 |  |  |  | 标段： |  |  | 第4页共17页
序号 | 项目编码 |  | 项目名称 | 项目特征描述 | 计量 单位 | 工程量 | 金额（元）
[7 empty] | 综合单价 | 合价 | 其中
[9 empty] | 定额人工费 | 定额机械费 | 暂估价
7 | 030408006001 |  | 电力电缆头 YJV22-8.7/15kV-3*50mm2 | 1.名称：电力电缆头 2.型号：YJV22 3.规格：3*50mm2 4.材质、类型：铜芯，冷缩式 5.安装部位：综合 6.电压等级（kV）：8.7/15kV 7.其他：满足设计、招标文件、技术标准和要求、相关图集、现行施工及验收规范等相关要求 | 个 | 2 | 794.67 | 1589.34 | 378.72
8 | 030402018001 |  | 箱式变电站 315KVA | 1.名称：箱式变电站 2.型号：详设计 3.容量（kVA）：315 4.含10kV电源进线柜AH1、变压器、0.4kV电源进线柜AA1、 电容补偿柜120varAA2、出线柜AA3，其余配置详箱变配置图及相关说明 5.含成套设备运输、 吊装 6.其他：满足设计、招标文件、技术标准和要求、相关图集、现行施工及验收规范等相关要求 | 台 | 1 | 114530.11 | 114530.11 | 1113.24 | 336.16
本页小计 | [7 empty] | 116119.45 | 1491.96 | 336.16
表-08
分部分项工程和单价措施项目清单与计价表
工程名称： |  | 遂宁市安居经开区智慧园区(一期)建设项目-大数据中心施工用电安装工程【安装工程】 |  |  |  | 标段： |  |  | 第5页共17页
序号 | 项目编码 |  | 项目名称 | 项目特征描述 | 计量 单位 | 工程量 | 金额（元）
[7 empty] | 综合单价 | 合价 | 其中
[9 empty] | 定额人工费 | 定额机械费 | 暂估价
9 | 030410004006 |  | 拆除杆上设备 电流互感器 | 1.名称：拆除杆上设备 电流互感器 2.型号、规格： 综合考虑 3.工地运输由投标人自行综合考虑在报价中 4.其它：满足设计及规范要求 | 台 | 1 | 152.83 | 152.83 | 71.41 | 26.07
10 | 030410004007 |  | 杆上设备 电流互感器 20/5A | 1.名称：杆上设备 电流互感器 2.规格、型号：20/5A 3.电压等级（kV）：10 4.支撑架种类、规格：详设计 5.接线端子材质、规格：综合考虑 6.工地运输由投标人自行综合考虑在报价中 7.其他满足设计及验收规范要求 | 台 | 1 | 813.63 | 813.63 | 285.63 | 104.25
11 | 010101003001 |  | 挖槽坑土方 | 1.土壤类别：综合 2.挖土深度：综合 3.开挖方式由投标人自行考虑，结算时不作调整 | m3 | 6.49 | 8.07 | 52.37 | 9.41 | 29.59
本页小计 | [7 empty] | 1018.83 | 366.45 | 159.91
表-08
分部分项工程和单价措施项目清单与计价表
工程名称： |  | 遂宁市安居经开区智慧园区(一期)建设项目-大数据中心施工用电安装工程【安装工程】 |  |  |  | 标段： |  |  | 第6页共17页
序号 | 项目编码 |  | 项目名称 | 项目特征描述 | 计量 单位 | 工程量 | 金额（元）
[7 empty] | 综合单价 | 合价 | 其中
[9 empty] | 定额人工费 | 定额机械费 | 暂估价
12 | 010103001001 |  | 回填方 | 1.土质要求：满足设计要求 2.密实度要求：满足设计要求 3.粒径要求：满足设计要求 4.夯填（碾压）：综合考虑 5.运输距离：土方来源及运距投标单位自行考虑 | m3 | 2.99 | 6.87 | 20.54 | 3.50 | 11.51
13 | 010103002001 |  | 余方弃置 | 1.废弃料品种：土方、腐殖土、杂土等综合 2.运距：投标人报价结合施工现场综合考虑 3.弃土场及弃土场费由投标人综合考虑 | m3 | 3.5 | 20.57 | 72.00 | 10.43 | 42.81
14 | 010501001001 |  | C15混凝土垫层 | 1.混凝土种类：商品混凝土 2.混凝土强度等级：C15 | m3 | 0.6 | 541.86 | 325.12 | 19.87 | 0.14
15 | 010501002001 |  | C20混凝土包管 | 1.混凝土种类：商品混凝土 2.混凝土强度等级：C20 3.含管枕 | m3 | 1.07 | 566.79 | 606.47 | 44.99 | 0.27
本页小计 | [7 empty] | 1024.13 | 78.79 | 54.73
表-08
分部分项工程和单价措施项目清单与计价表
工程名称： |  | 遂宁市安居经开区智慧园区(一期)建设项目-大数据中心施工用电安装工程【安装工程】 |  |  |  | 标段： |  |  | 第7页共17页
序号 | 项目编码 |  | 项目名称 | 项目特征描述 | 计量 单位 | 工程量 | 金额（元）
[7 empty] | 综合单价 | 合价 | 其中
[9 empty] | 定额人工费 | 定额机械费 | 暂估价
16 | 040205002001 |  | 电缆保护管 CPVC160 | 1.材料品种：CPVC 2.规格：160 3.其他：满足设计、招标文件、技术标准和要求、相关图集、现行施工及验收规范等相关要求 | m | 13 | 37.82 | 491.66 | 40.69
17 | 030409001001 |  | 接地极 L50×5×1000镀锌角钢 | 1.名称：接地极 2.材质：镀锌角钢 3.规格：L50×5×1000 4.安装部位：综合 5.其他：满足设计、招标文件、技术标准和要求、相关图集、现行施工及验收规范等相关要求 | 根 | 4 | 67.80 | 271.20 | 101.88 | 43.40
18 | 030409002001 |  | 接地母线 -60x6镀锌扁钢 | 1.名称：接地母线 2.材质：镀锌扁钢 3.规格：-60x6 4.安装部位：综合 5.其他：满足设计、招标文件、技术标准和要求、相关图集、现行施工及验收规范等相关要求 | m | 49.8 | 52.68 | 2623.46 | 1368.50 | 22.41
本页小计 | [7 empty] | 3386.32 | 1511.07 | 65.81
表-08
分部分项工程和单价措施项目清单与计价表
工程名称： |  | 遂宁市安居经开区智慧园区(一期)建设项目-大数据中心施工用电安装工程【安装工程】 |  |  |  | 标段： |  |  | 第8页共17页
序号 | 项目编码 |  | 项目名称 | 项目特征描述 | 计量 单位 | 工程量 | 金额（元）
[7 empty] | 综合单价 | 合价 | 其中
[9 empty] | 定额人工费 | 定额机械费 | 暂估价
19 | 030409002002 |  | 接地母线 -80x10扁钢 | 1.名称：接地母线 2.材质：镀锌扁钢 3.规格：-80x10 4.安装部位：综合 5.其他：满足设计、招标文件、技术标准和要求、相关图集、现行施工及验收规范等相关要求 | m | 8.72 | 69.74 | 608.13 | 239.63 | 3.92
20 | 030409001002 |  | 接地极 L63x6×2000镀锌角钢 | 1.名称：接地极 2.材质：镀锌角钢 3.规格：L63x6×2000 4.安装部位：综合 5.其他：满足设计、招标文件、技术标准和要求、相关图集、现行施工及验收规范等相关要求 | 根 | 4 | 104.90 | 419.60 | 101.88 | 43.40
21 | 030414002001 |  | 隔离开关调试 | 1.型号：隔离开关调试 2.电压等级（kV）：10KV 3.附有经验收合格的调试报告，报告应包括国家相关规范要求调试的全部内容 | 系统 | 2 | 715.62 | 1431.24 | 817.92 | 237.88
本页小计 | [7 empty] | 2458.97 | 1159.43 | 285.20
表-08
分部分项工程和单价措施项目清单与计价表
工程名称： |  | 遂宁市安居经开区智慧园区(一期)建设项目-大数据中心施工用电安装工程【安装工程】 |  |  |  | 标段： |  |  | 第9页共17页
序号 | 项目编码 |  | 项目名称 | 项目特征描述 | 计量 单位 | 工程量 | 金额（元）
[7 empty] | 综合单价 | 合价 | 其中
[9 empty] | 定额人工费 | 定额机械费 | 暂估价
22 | 030414002002 |  | 10kV送配电装置系统调试 | 1.名称：10kV送配电装置系统调试 2.型号：详设计 3.附有经验收合格的调试报告，报告应包括国家相关规范要求调试的全部内容 | 系统 | 1 | 715.62 | 715.62 | 408.96 | 118.94
23 | 030414015001 |  | 电缆试验 | 1.名称 ：电缆试验 2.电压等级（kV）：10KV | 根 | 1 | 272.52 | 272.52 | 170.70 | 29.50
24 | 030414011001 |  | 接地装置调试 | 1.名称：接地装置 2.类别：接地网 | 组 | 2 | 1242.72 | 2485.44 | 1368.36 | 447.10
25 | 030414001001 |  | 箱变调试 | 1.名称 ：箱变调试 2.其他要求：为完成本项目安装的所有工作内容，未尽事宜见清单规范、招标文件要求、设计要求、相关图集 | 系统 | 1 | 3034.26 | 3034.26 | 1190.31 | 1128.71
26 | 030410004008 |  | 带电作业 | 1.名称：带电作业 2.其他：为完成本项目安装的所有工作内容，满足设计、招标文件、技术标准和要求、相关图集、现行施工及验收规范等相关要求 | 组 | 1 | 7930.77 | 7930.77 | 509.18 | 4747.63
27 | 030408008001 |  | 防火堵料 | 1.名称：防火堵料 2.材质：详设计 3.部位：综合 | t | 0.2 | 15987.78 | 3197.56 | 1023.13
本页小计 | [7 empty] | 17636.17 | 4670.64 | 6471.88
表-08
分部分项工程和单价措施项目清单与计价表
工程名称： |  | 遂宁市安居经开区智慧园区(一期)建设项目-大数据中心施工用电安装工程【安装工程】 |  |  |  | 标段： |  |  | 第10页共17页
序号 | 项目编码 |  | 项目名称 | 项目特征描述 | 计量 单位 | 工程量 | 金额（元）
[7 empty] | 综合单价 | 合价 | 其中
[9 empty] | 定额人工费 | 定额机械费 | 暂估价
28 | 030408010001 |  | 防火涂料 | 1.名称：防火涂料 2.材质：详设计 3.部位：综合 | kg | 20 | 55.64 | 1112.80 | 508.80
本页小计 | [7 empty] | 1112.80 | 508.80
表-08
分部分项工程和单价措施项目清单与计价表
工程名称： |  | 遂宁市安居经开区智慧园区(一期)建设项目-大数据中心施工用电安装工程【安装工程】 |  |  |  | 标段： |  |  | 第11页共17页
序号 | 项目编码 |  | 项目名称 | 项目特征描述 | 计量 单位 | 工程量 | 金额（元）
[7 empty] | 综合单价 | 合价 | 其中
[9 empty] | 定额人工费 | 定额机械费 | 暂估价
29 | 040504001001 |  | 箱式变压器基础 | 1.土石方开挖：土石类别综合，挖土深度综合，开挖方式由投标人综合考虑，包含开挖后原土夯填 2.土方回填：密实度、材料品种、粒径均满足设计及规范要求 3.土方外运：外运废弃料品种综合，堆场及垃圾处理处置有投标人综合考虑在综合单价中，运距及弃置点由投标人综合考虑 4.基础材质及厚度：箱变基础采用200mm厚C25混凝土基础，出地面侧边采用200mm厚C20混凝土基础 5.砌筑材料品种、规格、强度等级 ：MU10普通烧结砖和M5水泥砂浆砌筑 6.勾缝、抹面要求 ：井壁内、地面上外墙面用1:2.5水泥砂浆抹面厚10mm 7.盖板：c25商品混凝土盖板，侧边采用C20预制混凝土盖板，钢筋制作、模板安装、外包50*5角钢，均包含在综合单价中 | 座 | 1 | 15737.19 | 15737.19 | 2310.33 | 557.93
本页小计 | [7 empty] | 15737.19 | 2310.33 | 557.93
表-08
分部分项工程和单价措施项目清单与计价表
工程名称： |  | 遂宁市安居经开区智慧园区(一期)建设项目-大数据中心施工用电安装工程【安装工程】 |  |  |  | 标段： |  |  | 第12页共17页
序号 | 项目编码 |  | 项目名称 | 项目特征描述 | 计量 单位 | 工程量 | 金额（元）
[7 empty] | 综合单价 | 合价 | 其中
[9 empty] | 定额人工费 | 定额机械费 | 暂估价
8.井内梁：规格200*350mmc25商品混凝土梁 9.钢筋规格：地锚、预埋铁件、钢筋制作安装:规格综合，制作、安装等费用综合考虑在该综合单价中 10.踏步材质、规格：详见设计要求 11.通风口：通风口尺寸600*200mm，内装钢丝网（网孔≤10mm*10mm） 12.盖板模板：综合考虑 13.底板模板：综合考虑 14.梁模板：综合考虑 15.泄水孔：尺寸500*500，内填卵石 16.预埋件：包含8#槽钢支撑及L75*5电缆支架，其余零星预埋均包含在综合单价中
本页小计
表-08
分部分项工程和单价措施项目清单与计价表
工程名称： |  | 遂宁市安居经开区智慧园区(一期)建设项目-大数据中心施工用电安装工程【安装工程】 |  |  |  | 标段： |  |  | 第13页共17页
序号 | 项目编码 |  | 项目名称 | 项目特征描述 | 计量 单位 | 工程量 | 金额（元）
[7 empty] | 综合单价 | 合价 | 其中
[9 empty] | 定额人工费 | 定额机械费 | 暂估价
30 | 040504001002 |  | 1.2m电缆检修井 1200*1200mm | 1.土石方开挖：土石类别综合，挖土深度综合，开挖方式由投标人综合考虑，包含开挖后原土夯填 2.土方回填：密实度、材料品种、粒径均满足设计及规范要求 3.土方外运：外运废弃料品种综合，堆场及垃圾处理处置有投标人综合考虑在综合单价中，运距及弃置点由投标人综合考虑 4.垫层：100mm厚C10混凝土垫层 5.基础材质及厚度：200mm厚C20混凝土基础 6.砌筑材料品种、规格、强度等级 ：MU10普通烧结砖和M5水泥砂浆砌筑 7.勾缝、抹面要求 ：井壁内、地面上外墙面用1:2.5水泥砂浆抹面厚10mm 8.盖板：c25钢筋混凝土成品盖板，钢筋规格综合，钢筋制作、模板安装、外包50*5角钢，均包含在综合单价中 | 座 | 1 | 4294.43 | 4294.43 | 629.12 | 218.39
本页小计 | [7 empty] | 4294.43 | 629.12 | 218.39
表-08
分部分项工程和单价措施项目清单与计价表
工程名称： |  | 遂宁市安居经开区智慧园区(一期)建设项目-大数据中心施工用电安装工程【安装工程】 |  |  |  | 标段： |  |  | 第14页共17页
序号 | 项目编码 |  | 项目名称 | 项目特征描述 | 计量 单位 | 工程量 | 金额（元）
[7 empty] | 综合单价 | 合价 | 其中
[9 empty] | 定额人工费 | 定额机械费 | 暂估价
9.钢筋规格：地锚、预埋铁件、钢筋制作安装:规格综合，制作、安装等费用综合考虑在该综合单价中 10.踏步材质、规格：详见设计要求 11.垫层模板：综合考虑 12.底板模板：综合考虑 13.井口压顶模板：综合考虑
31 | 040205004001 |  | 标识砖 | 1.名称：电缆路径标识 2.材料、规格：C30水泥预制砖 250*250*40mm 3.采用M5砂浆结合层 | 块 | 1 | 92.27 | 92.27 | 30.78
32 | 040205018001 |  | 预制水泥标志桩 | 1.名称：预制水泥标志桩 2.材料、规格：详设计 | 根 | 1 | 150.00 | 150.00
本页小计 | [7 empty] | 242.27 | 30.78
表-08
分部分项工程和单价措施项目清单与计价表
工程名称： |  | 遂宁市安居经开区智慧园区(一期)建设项目-大数据中心施工用电安装工程【安装工程】 |  |  |  | 标段： |  |  | 第15页共17页
序号 | 项目编码 |  | 项目名称 | 项目特征描述 | 计量 单位 | 工程量 | 金额（元）
[7 empty] | 综合单价 | 合价 | 其中
[9 empty] | 定额人工费 | 定额机械费 | 暂估价
33 | 040203007001 |  | C15混凝土人行道基层 | 1.部位：人行道 2.混凝土强度等级：C15商品砼 3.厚度：20cm 4.混凝土拌合料要求：符合设计及现行施工规范要求 5.商品砼的外加剂、泵送费用：由投标人自己考虑在综合单价中，结算时不再调整综合单价也不增加费用 6.其他：满足设计及相关规范要求。 | m2 | 25 | 108.37 | 2709.25 | 165.50 | 1.25
34 | 040203008001 |  | 人行道面层 彩砖 | 1.块料品种、规格 ：人行道面层彩砖 2.垫层：材料品种、厚度、强度等级：15mm厚M10水泥砂浆 | m2 | 25 | 86.21 | 2155.25 | 769.50
35 | 041001002001 |  | 拆除人行道砖 | 1.材质：人行道砖 2.厚度：综合考虑，结算时不作调整 3.场内运输：投标人自行综合考虑 4.拆除方式：投标人自行综合考虑 | m2 | 25 | 0.94 | 23.50 | 4.50 | 15.00
本页小计 | [7 empty] | 4888.00 | 939.50 | 16.25
表-08
分部分项工程和单价措施项目清单与计价表
工程名称： |  | 遂宁市安居经开区智慧园区(一期)建设项目-大数据中心施工用电安装工程【安装工程】 |  |  |  | 标段： |  |  | 第16页共17页
序号 | 项目编码 |  | 项目名称 | 项目特征描述 | 计量 单位 | 工程量 | 金额（元）
[7 empty] | 综合单价 | 合价 | 其中
[9 empty] | 定额人工费 | 定额机械费 | 暂估价
36 | 041001001001 |  | 拆除混凝土基层 | 1.材质：人行道混凝土基层 2.厚度：综合考虑，结算时不作调整 3.场内运输：投标人自行综合考虑 4.拆除方式：投标人自行综合考虑 | m2 | 25 | 18.82 | 470.50 | 118.00 | 260.75
单价措施项目清单
37 | 011702001001 |  | 垫层模板 | 1.使用部位：垫层模板 2.支模高度：各种高度综合 3.模版类型：木模、组合钢模板、复合板等综合 4.支架材料：钢管、竹、木支架等综合 5.本项目投标人应根据设计图、施工组织设计、现场实际情况综合报价，不论采用何种支模方式该综合单价结算不作调整 6.其他：满足设计及施工验收规范 | m2 | 2.6 | 38.02 | 98.85 | 41.55 | 0.57
本页小计 | [7 empty] | 569.35 | 159.55 | 261.32
表-08
分部分项工程和单价措施项目清单与计价表
工程名称： |  | 遂宁市安居经开区智慧园区(一期)建设项目-大数据中心施工用电安装工程【安装工程】 |  |  |  | 标段： |  |  | 第17页共17页
序号 | 项目编码 |  | 项目名称 | 项目特征描述 | 计量 单位 | 工程量 | 金额（元）
[7 empty] | 综合单价 | 合价 | 其中
[9 empty] | 定额人工费 | 定额机械费 | 暂估价
38 | 011702001002 |  | 管道包封模板 | 1.使用部位：垫层模板 2.支模高度：各种高度综合 3.模版类型：木模、组合钢模板、复合板等综合 4.支架材料：钢管、竹、木支架等综合 5.本项目投标人应根据设计图、施工组织设计、现场实际情况综合报价，不论采用何种支模方式该综合单价结算不作调整 6.其他：满足设计及施工验收规范 | m2 | 7.41 | 54.90 | 406.81 | 177.69 | 4.08
|  |  | 分部小计 |  |  |  |  | 505.66 | 219.24 | 4.65
本页小计 | [7 empty] | 406.81 | 177.69 | 4.08
合 计 | [7 empty] | 201894.04 | 16481.22 | 9065.41
表-08

## F.4 总价措施项目清单与计价表(表-11)带计算明细,单位~
总价措施项目清单与计价表
工程名称： |  | 遂宁市安居经开区智慧园区(一期)建设项目-大数据中心施工用电安装工程【安装工程】 |  |  | 标段： |  |  | 第1页共2页
序号 | 项目编码 |  | 项目名称 | 计算基础 | 费率 （%） | 金额 （元） | 调整费率 (%) | 调整后金额 (元) | 备注
定额(人工费+机械费)
1 | 031302001001 |  | 安全文明施工费 |  | 项 | 3550.98
| ① |  | 环境保护费 | 分部分项工程及单价措施项目(定额人工费+定额机械费) | 1.1 | 281.01
| ② |  | 文明施工费 | 分部分项工程及单价措施项目(定额人工费+定额机械费) | 2.5 | 638.67
| ③ |  | 安全施工费 | 分部分项工程及单价措施项目(定额人工费+定额机械费) | 3.9 | 996.32
| ④ |  | 临时设施费 | 分部分项工程及单价措施项目(定额人工费+定额机械费) | 6.4 | 1634.98
2 | 031302002001 |  | 夜间施工增加费 |  | 项 | 122.62
| ① |  | 夜间施工费 | 分部分项工程及单价措施项目(定额人工费+定额机械费) | 0.48 | 122.62
3 | 031302003001 |  | 非夜间施工增加 |  | 项
4 | 031302004001 |  | 二次搬运费 |  | 项 | 58.76
| ① |  | 二次搬运费 | 分部分项工程及单价措施项目(定额人工费+定额机械费) | 0.23 | 58.76
注：按施工方案计算的措施费，若无“计算基础”和“费率”的数值，也可只填“金额”数值，但应在备注栏说明施工方案出处或计算方法。用于投标报价时，“调整费率”及“调整后的金额”无需填写。
表-11
总价措施项目清单与计价表
工程名称： |  | 遂宁市安居经开区智慧园区(一期)建设项目-大数据中心施工用电安装工程【安装工程】 |  |  | 标段： |  |  | 第2页共2页
序号 | 项目编码 |  | 项目名称 | 计算基础 | 费率 （%） | 金额 （元） | 调整费率 (%) | 调整后金额 (元) | 备注
定额(人工费+机械费)
5 | 031302005001 |  | 冬雨季施工增加费 |  | 项 | 91.97
| ① |  | 冬雨季施工 | 分部分项工程及单价措施项目(定额人工费+定额机械费) | 0.36 | 91.97
6 | 031302006001 |  | 已完工程及设备保护费 |  | 项
7 | 031302008001 |  | 工程定位复测费 |  | 项 | 22.99
| ① |  | 工程定位复测 | 分部分项工程及单价措施项目(定额人工费+定额机械费) | 0.09 | 22.99
合计 | [5 empty] | 3847.32
注：按施工方案计算的措施费，若无“计算基础”和“费率”的数值，也可只填“金额”数值，但应在备注栏说明施工方案出处或计算方法。用于投标报价时，“调整费率”及“调整后的金额”无需填写。
表-11

## G.1 其他项目清单与计价汇总表(表-12)【安装工程】
其他项目清单与计价汇总表
工程名称： |  | 遂宁市安居经开区智慧园区(一期)建设项目-大数据中心施工用电安装工程【安装工程】 | 标段： |  | 第1页共1页
序号 | 项 目 名 称 |  | 金额(元) | 结算金额（元） | 备注
1 | 暂列金额 |  |  |  | 明细详见表-12-1
2 | 暂估价
2.1 | 材料(工程设备)暂估价/结算价 |  | - |  | 明细详见表-12-2
2.2 | 专业工程暂估价/结算价 |  |  |  | 明细详见表-12-3
3 | 计日工 |  |  |  | 明细详见表-12-4
4 | 总承包服务费 |  |  |  | 明细详见表-12-5
合 计 |  |  |  | - | -
注：材料（工程设备）暂估单价进入清单项目综合单价，此处不汇总。 表-12

## G.2 暂列金额明细表(表-12-1)【安装工程】
暂列金额明细表
工程名称： |  | 遂宁市安居经开区智慧园区(一期)建设项目-大数据中心施工用电安装工程【安装工程】 | 标段： |  |  | 第1页共1页
序号 | 项目名称 |  |  | 计量单位 | 暂定金额(元) | 备注
1 | 暂列金额 |  |  | 项
合 计 | [5 empty] | -
注：此表由招标人填写，如不能详列，也可只列暂定金额总额，投标人应将上述暂列金额计入投标总价中。 表-12-1

## G.4 专业工程暂估价表(表-12-3)【安装工程】
专业工程暂估价表
工程名称： |  | 遂宁市安居经开区智慧园区(一期)建设项目-大数据中心施工用电安装工程【安装工程】 |  | 标段： |  | 第1页共1页
序号 | 工程名称 |  | 工程内容 | 暂估金额(元) | 结算金额(元) | 差额±（元） | 备注
合 计 |  |  |  |  | - | - | -
注：此表“暂估金额”由招标人填写，投标人应将“暂估金额”计入投标总价中。结算时按合同约定结算金额填写。 表-12-3

## G.5 计日工表(表-12-4)【安装工程】
计 日 工 表
工程名称： |  | 遂宁市安居经开区智慧园区(一期)建设项目-大数据中心施工用电安装工程【安装工程】 |  | 标段： |  |  | 第1页共1页
编号 |  | 项目名称 | 单位 | 暂定数量 | 实际数量 | 综合单价(元) | 合价(元)
[7 empty] | 暂定 | 实际
一 |  | 人工
1 |  | 房屋建筑、仿古建筑、市政、园林绿化、抹灰工程、构筑物、爆破、城市轨道交通、既有及小区改造房屋建筑维修与加固、城市地下综合管廊、绿色建筑、装配式房屋建筑、城市道路桥梁养护维修、排水管网非开挖修复工程普工 | 工日
2 |  | 装饰（抹灰工程除外）、通用安装工程普工 | 工日
3 |  | 房屋建筑、仿古建筑、市政、园林绿化、抹灰工程、构筑物、爆破、城市轨道交通、既有及小区改造房屋建筑维修与加固、城市地下综合管廊、绿色建筑、装配式房屋建筑、城市道路桥梁养护维修、排水管网非开挖修复工程技工 | 工日
4 |  | 装饰（抹灰工程除外）、通用安装工程技工 | 工日
5 |  | 高级技工 | 工日
人工小计
二 |  | 材料
材料小计
三 |  | 施工机械
施工机械小计
总 计
注: | 1、此表项目名称、暂定数量由招标人填写，编制招标控制价时，单价由招标人按有关计价规定确定；投标时，单价由投标人自主报价，按暂定数量计算合价计入投标总价中。结算时，按发承包双方确认的实际数量计算合价。若采用一般计税法，材料单价、施工机械台班单价应不含税。 2、此表综合单价中包括管理费、利润、安全文明施工费等。
表-12-4

## K.2 承包人提供主要材料和工程设备一览表(表-20)【安装~
承包人提供主要材料和工程设备一览表 （适用造价信息差额调整法）
工程名称： |  |  | 遂宁市安居经开区智慧园区(一期)建设项目-大数据中心施工用电安装工程【安装工程】 |  |  |  | 标段： |  |  | 第1页共5页
序号 |  | 名称、规格、型号 |  | 单位 | 数量 | 风险系数% |  | 基准单价(元) | 投标单价(元) | 发承包人确认单价(元) | 备注
1 |  | 杆上设备 智能分界开关 ZW32-12/630 |  | 台 | 1 |  |  | 11250.88
2 |  | 杆上设备 隔离开关 GW9-12/630A |  | 只 | 1 |  |  | 1116.10
3 |  | 杆上设备 一体化计量装置 JLZSY-12W2 |  | 台 | 1 |  |  | 7607.37
4 |  | 电力电缆 YJV22-8.7/15kV-3*50mm2 |  | m | 25.25 |  |  | 124.91
5 |  | 电力电缆头 YJV22-8.7/15kV-3*50mm2 |  | 套 | 2.04 |  |  | 461.48
6 |  | 箱式变电站 315KVA |  | 台 | 1 |  |  | 111733.04
7 |  | 槽钢 [10 Q235 |  | m | 14.8 |  |  | 4.65
8 |  | 杆上设备 电流互感器 20/5A |  | 台 | 1 |  |  | 268.00
9 |  | 柴油(机械) |  | L | 205.43 |  |  | 7.25
10 |  | 水 |  | m3 | 14.405 |  |  | 3.91
11 |  | 汽油(机械) |  | L | 1.528 |  |  | 7.57
12 |  | 其他材料费 |  | 元 | 55.027 |  |  | 1.00
13 |  | 商品混凝土 C15 |  | m3 | 5.656 |  |  | 485.00
14 |  | 商品混凝土 C20 |  | m3 | 4.074 |  |  | 490.00
15 |  | 电缆保护管 CPVC160 |  | m | 13.26 |  |  | 32.00
16 |  | 接地母线 -60x6镀锌扁钢 |  | m | 52.29 |  |  | 13.28
注: | 1.此表由招标人填写除“投标单价”栏的内容，投标人在投标时自主确定投标单价。 2.招标人应优先采用工程造价管理机构发布的单价作为基准单价，未发布的，通过市场调查确定其基准单价。
表-20
承包人提供主要材料和工程设备一览表 （适用造价信息差额调整法）
工程名称： |  |  | 遂宁市安居经开区智慧园区(一期)建设项目-大数据中心施工用电安装工程【安装工程】 |  |  |  | 标段： |  |  | 第2页共5页
序号 |  | 名称、规格、型号 |  | 单位 | 数量 | 风险系数% |  | 基准单价(元) | 投标单价(元) | 发承包人确认单价(元) | 备注
17 |  | 接地极 L50×5×1000镀锌角钢 |  | 根 | 4 |  |  | 16.96
18 |  | 接地极 L63x6×2000镀锌角钢 |  | 根 | 4.2 |  |  | 51.49
19 |  | 横担 L63×63×6×1600 |  | 根 | 2.01 |  |  | 90.37
20 |  | 热镀锌扁钢 -80×6×80 |  | 块 | 4 |  |  | 17.48
21 |  | 斜撑 L63×63×6×1650 |  | 根 | 2 |  |  | 96.48
22 |  | 热镀锌双头螺母 M16 |  | 个 | 6 |  |  | 2.43
23 |  | 热镀锌双头螺栓 M16*300 |  | 个 | 6 |  |  | 6.19
24 |  | 抱箍 -8*80 |  | 块 | 2 |  |  | 30.09
25 |  | 加劲板 -5*50 |  | 块 | 4 |  |  | 22.00
26 |  | 螺栓 M22 |  | 个 | 2 |  |  | 4.70
27 |  | 螺母 AM22 |  | 个 | 2 |  |  | 0.80
28 |  | 垫圈 16 |  | 个 | 6 |  |  | 0.68
29 |  | 杆上设备 避雷器 YH5WZ-17/45（3套） |  | 组 | 1 |  |  | 750.00
30 |  | 二等锯材 |  | m3 | 0.106 |  |  | 1860.00
31 |  | 复合模板 |  | m2 | 5.569 |  |  | 34.00
32 |  | 标砖 240×115×53 |  | 千匹 | 4.294 |  |  | 615.00
33 |  | 干混砌筑砂浆 M5 |  | t | 3.199 |  |  | 386.00
注: | 1.此表由招标人填写除“投标单价”栏的内容，投标人在投标时自主确定投标单价。 2.招标人应优先采用工程造价管理机构发布的单价作为基准单价，未发布的，通过市场调查确定其基准单价。
表-20
承包人提供主要材料和工程设备一览表 （适用造价信息差额调整法）
工程名称： |  |  | 遂宁市安居经开区智慧园区(一期)建设项目-大数据中心施工用电安装工程【安装工程】 |  |  |  | 标段： |  |  | 第3页共5页
序号 |  | 名称、规格、型号 |  | 单位 | 数量 | 风险系数% |  | 基准单价(元) | 投标单价(元) | 发承包人确认单价(元) | 备注
34 |  | 干混抹灰砂浆 M20 |  | t | 1.429 |  |  | 456.00
35 |  | 现浇构件钢筋 直径（mm） φ≤10 |  | t | 0.057 |  |  | 4132.00
36 |  | 镀锌铁丝 22# |  | kg | 0.991 |  |  | 4.00
37 |  | 摊销卡具和支撑钢材 |  | kg | 3.82 |  |  | 4.97
38 |  | 商品混凝土 C10 |  | m3 | 0.525 |  |  | 480.00
39 |  | 预制C25金属边框钢筋砼盖板 1400*400*100(mm) |  | 块 | 3 |  |  | 360.00
40 |  | 成品铸件 爬梯 |  | kg | 12.87 |  |  | 8.50
41 |  | 标志砖 |  | m2 | 1.01 |  |  | 45.00
42 |  | 水泥预制标志桩 |  | 根 | 1 |  |  | 150.00
43 |  | 人行道面层 彩砖 |  | m2 | 25.25 |  |  | 39.00
44 |  | 枕木 |  | m3 | 0.08 |  |  | 2281.00
45 |  | 镀锌铁丝 8# |  | kg | 5 |  |  | 4.00
46 |  | 草袋子 |  | m2 | 6.38 |  |  | 1.20
47 |  | 接地母线 -80x10镀锌扁钢 |  | m | 9.156 |  |  | 29.52
48 |  | 拉线 GJ-50 |  | 套 | 1.015 |  |  | 360.00
49 |  | 绝缘子串 U70B |  | 串 | 3.06 |  |  | 35.00
50 |  | 热镀锌螺栓 Φ16*40 |  | 套 | 3 |  |  | 0.90
注: | 1.此表由招标人填写除“投标单价”栏的内容，投标人在投标时自主确定投标单价。 2.招标人应优先采用工程造价管理机构发布的单价作为基准单价，未发布的，通过市场调查确定其基准单价。
表-20
承包人提供主要材料和工程设备一览表 （适用造价信息差额调整法）
工程名称： |  |  | 遂宁市安居经开区智慧园区(一期)建设项目-大数据中心施工用电安装工程【安装工程】 |  |  |  | 标段： |  |  | 第4页共5页
序号 |  | 名称、规格、型号 |  | 单位 | 数量 | 风险系数% |  | 基准单价(元) | 投标单价(元) | 发承包人确认单价(元) | 备注
51 |  | 柱瓷式绝缘子 R12.5 |  | 只 | 6.12 |  |  | 55.22
52 |  | 横担 ∠63*6*2100 |  | 根 | 5.025 |  |  | 141.93
53 |  | 设备线夹 SLGB-2B |  | 套 | 18 |  |  | 32.61
54 |  | 绝缘引下线 JKLY(G)J-10kV,1*50 |  | m | 50 |  |  | 7.55
55 |  | 接地装置 -60*6 |  | m | 20 |  |  | 13.28
56 |  | 热镀锌扁钢 -60*6 |  | m | 20 |  |  | 13.28
57 |  | 控制箱 350*450*200 |  | 台 | 1 |  |  | 820.00
58 |  | 陶瓷横担 S-210 |  | 套 | 6.12 |  |  | 20.35
59 |  | 耐张线夹 NLD-2 |  | 套 | 3 |  |  | 17.52
60 |  | 商品混凝土 C25 |  | m3 | 3.522 |  |  | 500.00
61 |  | 预制C20金属边框钢筋砼盖板 1400*400*100(mm) |  | 块 | 10 |  |  | 320.00
62 |  | 钢丝网（网孔≤10mm*10mm） |  | m2 | 0.5 |  |  | 3.00
63 |  | 电焊条（综合） |  | kg | 0.022 |  |  | 5.00
64 |  | 型钢 综合 |  | kg | 187.62 |  |  | 4.65
65 |  | 焊条 综合 |  | kg | 5.161 |  |  | 4.15
66 |  | 钢筋综合 ＞10 |  | kg | 11.88 |  |  | 3.99
67 |  | 现浇构件钢筋 高强钢筋（屈服强度≥400） φ12～16 |  | t | 0.167 |  |  | 3993.00
注: | 1.此表由招标人填写除“投标单价”栏的内容，投标人在投标时自主确定投标单价。 2.招标人应优先采用工程造价管理机构发布的单价作为基准单价，未发布的，通过市场调查确定其基准单价。
表-20
承包人提供主要材料和工程设备一览表 （适用造价信息差额调整法）
工程名称： |  |  | 遂宁市安居经开区智慧园区(一期)建设项目-大数据中心施工用电安装工程【安装工程】 |  |  |  | 标段： |  |  | 第5页共5页
序号 |  | 名称、规格、型号 |  | 单位 | 数量 | 风险系数% |  | 基准单价(元) | 投标单价(元) | 发承包人确认单价(元) | 备注
68 |  | 焊条 (高强钢筋用) |  | kg | 1.503 |  |  | 5.40
69 |  | 现浇构件钢筋 高强钢筋（屈服强度≥400） φ＞16 |  | t | 0.018 |  |  | 3968.00
70 |  | 砾石 5～10mm |  | m3 | 0.051 |  |  | 190.00
71 |  | 防火堵料 |  | t | 0.216 |  |  | 8000.00
72 |  | 防火涂料 |  | kg | 21.6 |  |  | 16.31
注: | 1.此表由招标人填写除“投标单价”栏的内容，投标人在投标时自主确定投标单价。 2.招标人应优先采用工程造价管理机构发布的单价作为基准单价，未发布的，通过市场调查确定其基准单价。
表-20