## C.2 工程项目招标控制价扉页(扉-2)【遂宁市安居经济开发~
[5 empty] | 遂宁市安居经济开发区智慧园区(一期)建设项目(二标段)10KV正式用电项目 | [7 empty] | 工程
招 标 控 制 价
招标控制价(小写): | [5 empty] | 354271.06元
(大写): | [5 empty] | 叁拾伍万肆仟贰佰柒拾壹元零陆分
招 标 人: |  |  | 遂宁宸泰项目管理有限公司 | [6 empty] | 造价咨询人:
| (单位盖章) | [9 empty] | (单位资质专用章)
法定代表人 或其授权人: | [8 empty] | 法定代表人 或其授权人:
|  |  | (签字或盖章) | [8 empty] | (签字或盖章)
编 制 人: |  | 余俊 | [5 empty] | 复 核 人:
| (造价人员签字盖专用章) | [10 empty] | (造价工程师签字盖专用章)
编 制 时 间: |  |  |  | 2024-12-19 |  |  | 复 核 时 间:
扉-2

## D 工程项目计价总说明(表-01)【遂宁市安居经济开发区智慧~
总 说 明
工程名称： | 遂宁市安居经济开发区智慧园区(一期)建设项目(二标段)10KV正式用电项目
1.工程概况 本项目为遂宁市安居经济开发区智慧园区(一期)建设项目(二标段)路灯滨江路路灯外线项目。 建设规模： 1.1 建筑部分：新建电缆井1.2m*1.2m 共计2座，电缆排管 1*CPVC1Ö10路径长20米；新建箱式变压器基础2座。 1.2 安装部分：新建箱式变压器 S13-M-100/10-NX2 2台，电力电缆 YJV22 8.7/15 3*35长约45米，设置杆上式分界开关带计量装置2台。 1.3 工程地形：100%城区。 2.工程量清单编制依据 2.1 《建设工程工程量清单计价规范》(GB50500-2013) 。 2.2 《四川省建设工程工程量清单计价管理办法》。 2.3 《四川省建设工程工程量清单计价定额》(2020)及配套文件。 2.4 设计施工图。 2.5 材料价格：建筑材料价按《遂宁工程造价信息》2024年第6期，设备、材料价格参照同类型工程招标价或市场价计列。 2.6 四川省建设厅按川建价发〔2022〕33号文 关于对各市（州）2020年《四川省建设工程工程量清单计价定额》人工费调整的批复。 2.7 根据"建筑安装工程费用"规定，“规费、安全文明施工增加费"按上限计取。 2.8 施工图所规定的标准图集、规范。 2.9 国家有关规定、政策。 3.工程质量、材料、施工等的特殊要求 3.1 工程质量应达到图纸设计要求和国家现行验收标准，并按四川省现行相关文件规定和满足安全文明施工的相关要求。 3.2 材料品质、规格必须满足施工图纸的要求且达到国家或地方相关质量技术规范、标准的要求及招标人要求。 3.3 施工必须按经批准的施工组织设计，符合施工规范及验收标准。 4.其他需说明的问题 4.1 工程量清单所列工程数量是按施工设计图计算的预算数量作为投标的共同基础 ,竣工结算按实际完成工程量,实际完成工程量的计算方式按照《建设工程工程量清单计价规范》(GB50500－2013)规范执行，经审核后确定。 4.2 工程量清单的工程量是按《建设工程工程量清单计价规范》(GB50500－2013)计算规则进行计算编制的, 为了便于工程计量与结算个别项目改变了计量单位，请投标人报价时注意工程量清单中的说明及计量单位。 4.3 土方考虑全场平衡，投标人自行考虑运距。

## E.1 建设项目招标控制价汇总表(表-02)【遂宁市安居经济~
建设项目招标控制价汇总表
工程名称： | 遂宁市安居经济开发区智慧园区(一期)建设项目(二标段)10KV正式用电项目
序号 | 单项工程名称 | 金额（元） | 其中: (元)
|  |  | 暂估价 | 安全文明 施工费 | 规费
| 滨江路1号路灯 | 175177.30 |  | 2425.85 | 1271.61
| 滨江路2号路灯 | 179093.76 |  | 2527.05 | 1327.46
合 计 |  | 354271.06 |  | 4952.90 | 2599.07

## E.3 单位工程招标控制价汇总表(表-04)【滨江路1号路灯~
单位工程招标控制价汇总表
工程名称： |  | 遂宁市安居经济开发区智慧园区(一期)建设项目(二标段)10KV正式用电项目\滨江路1号路灯【安装工程】 | 标段：/
序号 | 汇总内容 |  | 金 额（元） | 其中:暂估价(元)
1 | 分部分项及单价措施项目 |  | 141487.84
0304 | 箱变安装工程 |  | 91731.73
0304 | 电缆安装工程 |  | 6626.72
0304 | 搭火杆设备安装工程 |  | 43129.39
2 | 总价措施项目 |  | 1937.34 | -
2.1 | 其中：安全文明施工费 |  | 1788.11 | -
3 | 其他项目 |  |  | -
3.1 | 其中：暂列金额 |  |  | -
3.2 | 其中：专业工程暂估价 |  |  | -
3.3 | 其中：计日工 |  |  | -
3.4 | 其中：总承包服务费 |  |  | -
4 | 规费 |  | 872.70 | -
5 | 创优质工程奖补偿奖励费 |  |  | -
6 | 税前不含税工程造价 |  | 144297.88 | -
6.1 | 其中：除税甲供材料（设备）费 |  |  | -
7 | 销项增值税额 |  | 12986.81 | -
8 | 附加税 |  | 376.62 | -
招标控制价/投标报价总价合计=税前不含税工程造价+销项增值税额+附加税 |  |  | 157661.31

## F.1.1 分部分项工程和单价措施项目清单与计价表(表-08~
分部分项工程和单价措施项目清单与计价表
工程名称： |  | 遂宁市安居经济开发区智慧园区(一期)建设项目(二标段)10KV正式用电项目\滨江路1号路灯【安装工程】 |  |  |  |  | 标段：/
序号 | 项目编码 |  | 项目名称 | 项目特征 | 计量 单位 | 工程 量 |  | 金额（元）
[8 empty] | 综合单价 | 合价 | 其 中
暂估价
0304 箱变安装工程
1 | 030402018001 |  | 组合型成套箱式变电站 S13-M-100/10-NX2 | 1.名称 箱式变压器 2.型号 S13-M-100/10-NX2 3.容量（kVA） 100 4.电压（kV） 10 5.组合形式 箱式 | 台 | 1 |  | 82303.89 | 82303.89
2 | 030404031002 |  | 采集终端 | 1.名称：采集终端 2.位置：箱式变电站 | 个 | 2 |  | 1545.06 | 3090.12
3 | 030404031003 |  | 三相四线电能表 | 1.名称 ：三相智能表 2.位置：箱式变电站 | 个 | 1 |  | 1545.06 | 1545.06
4 | 030414001004 |  | 箱式变电站 调试 | 10kV变压器系统调试 变压器容量（kV·A） ≤2000 | 座 | 1 |  | 3044.14 | 3044.14
5 | 030414011005 |  | 接地极 调试 | 1.名称 2.类别 | 系统 | 1 |  | 500.12 | 500.12
6 | 030414011006 |  | 接地网调试 | 1.名称 2.类别 | 系统 | 1 |  | 1248.40 | 1248.40
|  |  | 分部小计 | [5 empty] | 91731.73
0304 电缆安装工程
7 | 030408001007 |  | 电力电缆 YJV22 8.7/15 3*35 | 1.名称 电力电缆 2.型号 YJV22 8.7/15 3.规格 3*35 4.材质 YJY 5.敷设方式、部位 排管内敷设 6.电压等级（kV） 10kV 7.地形 城区 | m | 15 |  | 98.81 | 1482.15
8 | 030408006008 |  | 电力电缆头 WLS-10kV/3*35 | 1.名称 电力电缆头 2.型号 WLS-10kV 3.规格 /3*35 4.材质、类型 冷缩 5.安装部位 户外 6.电压等级（kV）10 | 个 | 1 |  | 515.95 | 515.95
9 | 030408006009 |  | 电力电缆头 NLS-10kV/3*35 | 1.名称 电力电缆头 2.型号 NLS-10kV 3.规格 /3*35 4.材质、类型 冷缩 5.安装部位 户内 6.电压等级（kV）10 | 个 | 1 |  | 390.29 | 390.29
10 | 030408010010 |  | 防火涂料 | 1.名称 防火涂料 2.材质 W60-13 | kg | 20 |  | 55.53 | 1110.60
11 | 030408008011 |  | 防火堵料 | 1.名称 防火堵料 2.材质 BXF-D311 | t | 0.02 |  | 16757.08 | 335.14
12 | 030414015012 |  | 电缆试验 | 1.名称 电缆故障点测试 2.电压等级（kV）10kV | 次 | 1 |  | 2716.66 | 2716.66
13 | 030408003013 |  | 电缆保护管 CPVC-110 | 1.名称 电缆保护管 2.材质 CPVC 3.规格 110 4.敷设方式 沿电杆 | m | 3 |  | 25.31 | 75.93
|  |  | 分部小计 | [5 empty] | 6626.72
0304 搭火杆设备安装工程
14 | 030410003014 |  | 绝缘架空线 JKLYJ-10kV 1*70 | 1.名称 2.型号 3.规格 4.地形 5.跨越类型 | km | 0.01 |  | 6649.56 | 66.50
15 | 030410002015 |  | 横担 ∠63×6×1800 | 1.名称 横担、绝缘子安装 2.电压等级（kV） 10kV 3.规格、型号 详见图纸 | 组 | 2 |  | 176.79 | 353.58
16 | 030410004016 |  | 隔离刀闸 GW9-10/630 | 1.名称 2.型号 3.规格 4.电压等级（kV） 5.支撑架种类、规格 6.接线端子材质、规格 7.接地要求 | 组 | 1 |  | 1977.58 | 1977.58
17 | 030410004017 |  | 杆上式分界开关 ZW32-12 | 1.名称 2.型号 3.规格 4.电压等级（kV） 5.支撑架种类、规格 6.接线端子材质、规格 7.接地要求 | 台 | 1 |  | 23600.14 | 23600.14
18 | 030410004018 |  | 氧化锌避雷器 HY5WZ-17/45 | 1.名称 2.型号 3.规格 4.电压等级（kV） 5.支撑架种类、规格 6.接线端子材质、规格 7.接地要求 | 组 | 2 |  | 1136.59 | 2273.18
19 | 030410004019 |  | 控制箱 350*400*200 | 1.名称 2.型号 3.规格 4.电压等级（kV） 5.支撑架种类、规格 6.接线端子材质、规格 7.接地要求 | 个 | 1 |  | 844.72 | 844.72
20 | 030410004020 |  | 环氧树脂一体化计量装置 JLSZY-12W2 | 1.名称 杆上式分界开关、环氧树脂一体化计量装置等 2.型号、规格 详见图纸 4.电压等级（kV） 10kV | 台 | 1 |  | 11408.56 | 11408.56
21 | 030409001021 |  | 接地极 ∟50*5*2500 | 1.名称 接地极 2.材质 镀锌角钢 3.规格 50*5 | 根 | 1 |  | 93.38 | 93.38
22 | 030409002022 |  | 镀锌扁钢 -50*6 | 1.名称 接地母线 2.材质 镀锌扁钢 3.规格 -50*6 4.安装部位 地下 | m | 20 |  | 49.34 | 986.80
23 | 030414002023 |  | 送配电装置系统 调试 | 1.名称 送配电装置系统调试 2.电压等级（kV）10kV | 系统 | 1 |  | 1524.95 | 1524.95
|  |  | 分部小计 | [5 empty] | 43129.39
单价措施项目清单
其他措施项目
24 | 031302007001 |  | 高层施工增加费 |  | 项
分部小计
专业措施项目
25 | 031301001001 |  | 吊装加固 |  | 项
26 | 031301002001 |  | 金属抱杆安装拆除、移位 |  | 项
27 | 031301003001 |  | 平台铺设、拆除 |  | 项
28 | 031301004001 |  | 顶升、提升装置 |  | 项
29 | 031301005001 |  | 大型设备专用机具 |  | 项
30 | 031301006001 |  | 焊接工艺评定 |  | 项
31 | 031301007001 |  | 胎（模）具制作、安装、拆除 |  | 项
32 | 031301008001 |  | 防护棚制作安装拆除 |  | 项
33 | 031301009001 |  | 特殊地区施工增加 |  | 项
34 | 031301010001 |  | 安装与生产同时进行施工增加 |  | 项
35 | 031301011001 |  | 在有害身体健康环境中施工增加 |  | 项
36 | 031301012001 |  | 工程系统检测、检验 |  | 项
37 | 031301013001 |  | 设备、管道施工的安全、防冻和焊接保护 |  | 项
38 | 031301014001 |  | 焦炉烘炉、热态工程 |  | 项
39 | 031301015001 |  | 管道安拆后的充气保护 |  | 项
40 | 031301016001 |  | 隧道内施工的通风、供水、供气、供电、照明及通讯设施 |  | 项
41 | 031301017001 |  | 脚手架搭拆 |  | 项
42 | 031301018001 |  | 其他措施 |  | 项
分部小计
分部小计
合 计 | [8 empty] | 141487.84

## L.2 承包人提供主要材料和工程设备一览表(表-21)【滨江~
承包人提供主要材料和工程设备一览表 （适用造价信息差额调整法）
工程名称： | 遂宁市安居经济开发区智慧园区(一期)建设项目(二标段)10KV正式用电项目\滨江路1号路灯【安装工程】 |  |  |  | 标段：/
序号 | 名称、规格、型号 | 单位 | 数量 | 风险系数(%) |  | 基准单价(元) | 投标单价(元) | 发承包人确认单价(元) | 备注
1 | 专变采集终端 | 只 | 2 |  |  | 1500.00
2 | 防火涂料 W60-13 | kg | 21.6 |  |  | 16.00
3 | 防火堵料 | t | 0.022 |  |  | 8673.00
4 | 横担 ∠63×6×1800 | 根 | 2 |  |  | 144.00
5 | 隔离刀闸 GW9-10/630 | 只 | 3 |  |  | 430.00
6 | 杆上式分界开关 ZW32-12 | 台 | 1 |  |  | 22000.00
7 | 环氧树脂一体化计量装置 JLSZY-12W2 | 台 | 1 |  |  | 10800.00
8 | 电力电缆 YJV22 8.7/15 3*35 | m | 15.15 |  |  | 88.20
9 | 电力电缆头 WLS-10kV/3*35 | 套 | 1.02 |  |  | 230.00
10 | 电力电缆头 NLS-10kV/3*35 | 套 | 1.02 |  |  | 230.00
11 | 箱式变压器 S13-M-100/10-NX2 | 台 | 1 |  |  | 80000.00
12 | 塑料管 CPVC-110 | m | 3.09 |  |  | 21.00
13 | 绝缘架空线 JKLYJ-10kV 1*70 | m | 10.18 |  |  | 5.31
14 | 接地极 ∟50*5*2500 | 根 | 1.05 |  |  | 45.24
15 | 镀锌扁钢 -50*6 | m | 21 |  |  | 9.89
16 | 控制箱 350*400*200 | 个 | 1 |  |  | 360.00
17 | 氧化锌避雷器 HY5WZ-17/45 | 只 | 6 |  |  | 183.00
18 | 三相四线电能表 | 只 | 1 |  |  | 1500.00

## E.3 单位工程招标控制价汇总表(表-04)【滨江路1号路~1
单位工程招标控制价汇总表
工程名称： |  | 遂宁市安居经济开发区智慧园区(一期)建设项目(二标段)10KV正式用电项目\滨江路1号路灯【市政工程】 | 标段：/
序号 | 汇总内容 |  | 金 额（元） | 其中:暂估价(元)
1 | 分部分项及单价措施项目 |  | 14942.58
| 电缆排管 |  | 500.41
| 电缆检修井 1.2m*1.2m*2m |  | 4841.90
| 箱变基础 2.5*2.5*3m |  | 9600.27
2 | 总价措施项目 |  | 689.84 | -
2.1 | 其中：安全文明施工费 |  | 637.74 | -
3 | 其他项目 |  |  | -
3.1 | 其中：暂列金额 |  |  | -
3.2 | 其中：专业工程暂估价 |  |  | -
3.3 | 其中：计日工 |  |  | -
3.4 | 其中：总承包服务费 |  |  | -
4 | 规费 |  | 398.91 | -
5 | 创优质工程奖补偿奖励费 |  |  | -
6 | 税前不含税工程造价 |  | 16031.33 | -
6.1 | 其中：除税甲供材料（设备）费 |  |  | -
7 | 销项增值税额 |  | 1442.82 | -
8 | 附加税 |  | 41.84 | -
招标控制价/投标报价总价合计=税前不含税工程造价+销项增值税额+附加税 |  |  | 17515.99

## F.1.1 分部分项工程和单价措施项目清单与计价表(表-0~2
分部分项工程和单价措施项目清单与计价表
工程名称： |  | 遂宁市安居经济开发区智慧园区(一期)建设项目(二标段)10KV正式用电项目\滨江路1号路灯【市政工程】 |  |  |  |  | 标段：/
序号 | 项目编码 |  | 项目名称 | 项目特征 | 计量 单位 | 工程 量 |  | 金额（元）
[8 empty] | 综合单价 | 合价 | 其 中
暂估价
|  |  | 电缆排管 |  | m | 5
1 | 040101002024 |  | 挖沟槽土方 | 1.土壤类别：详设计 2.挖土深度：详设计 3.满足设计及规范要求 | m3 | 5.48 |  | 7.78 | 42.63
2 | 040103001025 |  | 回填方 | 详设计 | m3 | 5.04 |  | 12.20 | 61.49
3 | 010501001026 |  | 垫层C15 | 1.混凝土种类：商品混凝土 2.混凝土强度等级：C15 3.其他：满足设计及规范要求 | m3 | 0.21 |  | 466.56 | 97.98
4 | 040803003027 |  | 电缆排管CPVCΦ110 | 1.名称：电力专用地埋管 2.材质：CPVC 3.规格：110 4.敷设方式：详设计 5.其他：满足设计及规范要求 | m | 5 |  | 26.59 | 132.95
5 | 010501001028 |  | 混凝土包管C20 | 1.混凝土种类：商品混凝土 2.混凝土强度等级：C20 3.其他：满足设计及规范要求 | m3 | 0.23 |  | 486.05 | 111.79
6 | 040103002029 |  | 余方弃置 | 1.废弃料品种：挖方废料 2.运距：投标人自行考虑 3.其他：满足设计及规范要求 | m3 | 0.44 |  | 8.12 | 3.57
7 | 自编030 |  | 电缆标志砖、标志桩 |  | 根 | 1 |  | 50.00 | 50.00
|  |  | 分部小计 | [5 empty] | 500.41
|  |  | 电缆检修井 1.2m*1.2m*2m |  | 座 | 1
8 | 040101002031 |  | 挖沟槽土方 | 1.土壤类别 ：坚土 2.挖土深度 ：2m | m3 | 14.51 |  | 34.64 | 502.63
9 | 040103001032 |  | 回填方（夯实） | 1.密实度要求：夯实 2.填方材料品种：原土 | m3 | 8.5 |  | 12.20 | 103.70
10 | 040303002033 |  | C20混凝土垫层 | 1.混凝土强度等级 商品混凝土 C30 | m3 | 0.87 |  | 467.92 | 407.09
11 | 040901001034 |  | 垫层钢筋 | 钢筋种类、规格：钢筋 φ10以内 | t | 0.019 |  | 5324.16 | 101.16
12 | 040305004035 |  | 砖砌体检修井 |  | m3 | 2.52 |  | 529.88 | 1335.30
13 | 040308001036 |  | 水泥砂浆抹面 | 1、种类：水泥砂浆 特细砂 | m2 | 8.74 |  | 28.05 | 245.16
14 | 010503004037 |  | C20砼压顶 | 1.混凝土种类 ： 商品混凝土 2.混凝土强度等级： C30 | m3 | 0.81 |  | 514.82 | 417.00
15 | 010516002038 |  | 压顶角钢 | 1.钢材种类 角钢 2规格 L50x5 | t | 0.022 |  | 7238.75 | 159.25
16 | 040303002039 |  | 预制盖板 | 1.混凝土种类：商品混凝土 2.混凝土强度等级： C30 | 套 | 1 |  | 393.85 | 393.85
17 | 040806001040 |  | 接地极 ∟50*5*1000 | 1.名称 :镀锌接地角钢 2.规格：L50*5*1000 | 根 | 2 |  | 89.14 | 178.28
18 | 040806002041 |  | 接地母线 60*6 | 1.名称 ：接地母线； 2.材质 ：镀锌扁钢； 3.规格 ：-60*6； | m | 13.44 |  | 41.51 | 557.89
19 | 040901009042 |  | 预埋铁件 | 1.构件名称：零星钢构件（预埋件） 2.钢材品种、规格 详见图纸 | t | 0.02 |  | 9355.06 | 187.10
20 | 030409001043 |  | 8#槽钢 | 1.名称 2.材质 3.规格 4.土质 5.基础接地形式 | 根 | 1 |  | 132.75 | 132.75
21 | 040901009044 |  | 爬梯 | 1.构件名称：零星钢构件（爬梯） 2.钢材品种、规格 圆钢φ20 | 个 | 6 |  | 11.99 | 71.94
22 | 040103002045 |  | 余方弃置 | 1.废弃料品种：普通土 2.运距：自行考虑 | m3 | 6.01 |  | 8.12 | 48.80
|  |  | 分部小计 | [5 empty] | 4841.90
|  |  | 箱变基础 2.5*2.5*3m |  | 座 | 1
23 | 040101003046 |  | 挖基坑土方 | 1.土壤类别：普通土 2.挖土深度：1.6米 | m3 | 12.86 |  | 34.63 | 445.34
24 | 040103001047 |  | 回填方 | 1.密实度要求：夯填 2.填方材料品种：普通土 | m3 | 9 |  | 12.20 | 109.80
25 | 040103002048 |  | 余方弃置 | 1.废弃料品种：普通土 2.运距：自行考虑 | m3 | 3.86 |  | 8.12 | 31.34
26 | 040406002049 |  | C20混凝土垫层 | 1.混凝土种类：商品混凝土 2.混凝土强度等级： C20 | m3 | 2.02 |  | 467.92 | 945.20
27 | 040901001050 |  | 垫层钢筋 | 1.钢筋种类:现浇钢筋φ12～16 2.钢筋规格:φ12～16 | t | 0.041 |  | 4702.45 | 192.80
28 | 040305004051 |  | 砖基础 | 1.砖品种、规格、强度等级：标准砖 2.砂浆强度等级、配合比：水泥砂浆(细砂) M5 | m3 | 1.84 |  | 529.88 | 974.98
29 | 010401003052 |  | 实心砖墙 | 1.砖品种、规格、强度等级 2.墙体类型 3.砂浆强度等级、配合比 | m3 | 5.06 |  | 583.51 | 2952.56
30 | 040308001053 |  | 水泥砂浆抹面 | 1、种类：水泥砂浆 特细砂 | m2 | 19 |  | 28.05 | 532.95
31 | 040303013054 |  | C25混凝土梁板 | 1.混凝土种类：商品混凝土 2.混凝土强度等级： C20 | m3 | 1.09 |  | 485.72 | 529.43
32 | 010515001055 |  | 梁板 现浇构件钢筋 | 钢筋种类、规格 | t | 0.216 |  | 5047.90 | 1090.35
33 | 040901009056 |  | 预埋铁件 | 1.构件名称：镀锌角钢 2.钢材品种、规格：L63*6 | t | 0.03 |  | 9344.08 | 280.32
34 | 040806001057 |  | 接地极 ∟50*5*1000 | 1.名称 接地极 2.材质 角钢 3.规格 50*5 4.土质 坚土 | 根 | 1 |  | 75.98 | 75.98
35 | 040806002058 |  | 接地扁钢 -60*6 | 1.名称 接地母线 2.材质 扁钢 3.规格 60*5 | m | 26.82 |  | 42.20 | 1131.80
36 | 030409001059 |  | 8#槽钢 | 1.名称 2.材质 3.规格 4.土质 5.基础接地形式 | 根 | 1 |  | 235.48 | 235.48
37 | 040901009060 |  | 爬梯 | 1.构件名称：零星钢构件（爬梯） 2.钢材品种、规格 圆钢φ20 | 个 | 6 |  | 11.99 | 71.94
|  |  | 分部小计 | [5 empty] | 9600.27
单价措施项目清单
混凝土模板及支架
38 | 041102001001 |  | 垫层模板 | 构件类型 | m2
39 | 041102013001 |  | 梁模板 | 1.构件类型 2.支模高度 | m2
40 | 041102014001 |  | 板模板 | 1.构件类型 2.支模高度 | m2
分部小计
围堰
41 | 041103001001 |  | 围堰 | 1.围堰类型 2.围堰顶宽及底宽 3.围堰高度 4.填心材料 | m3¦m
42 | 041103002001 |  | 筑岛 | 1.筑岛类型 2.筑岛高度 3.填心材料 | m3
分部小计
分部小计
合 计 | [8 empty] | 14942.58

## L.2 承包人提供主要材料和工程设备一览表(表-21)【滨~3
承包人提供主要材料和工程设备一览表 （适用造价信息差额调整法）
工程名称： | 遂宁市安居经济开发区智慧园区(一期)建设项目(二标段)10KV正式用电项目\滨江路1号路灯【市政工程】 |  |  |  | 标段：/
序号 | 名称、规格、型号 | 单位 | 数量 | 风险系数(%) |  | 基准单价(元) | 投标单价(元) | 发承包人确认单价(元) | 备注
1 | 商品混凝土 C15 | m3 | 0.212 |  |  | 410.00
2 | 水 | m3 | 6.839 |  |  | 3.91
3 | 其他材料费 | 元 | 21.47 |  |  | 1.00
4 | 钢筋 φ10以内 | t | 0.02 |  |  | 3415.00
5 | 镀锌铁丝 22# | kg | 0.291 |  |  | 5.00
6 | 标准砖 | 千匹 | 5.078 |  |  | 470.00
7 | 水泥 32.5 | kg | 868.46 |  |  | 0.435
8 | 特细砂 | m3 | 2.058 |  |  | 215.00
9 | 商品混凝土 C20 | m3 | 3.963 |  |  | 420.00
10 | 钢筋 φ12～16 | t | 0.233 |  |  | 3278.00
11 | 焊条 综合 | kg | 4.001 |  |  | 4.15
12 | 角钢 综合 | kg | 22.55 |  |  | 4.25
13 | 钢筋 综合 | t | 0.012 |  |  | 3346.00
14 | 型钢 综合 | kg | 40.6 |  |  | 5.00
15 | 柴油(机械) | L | 7.114 |  |  | 6.46
16 | 汽油(机械) | L | 0.109 |  |  | 6.78
17 | 塑料管 φ110 | m | 5.1 |  |  | 21.00
18 | 钢纤维混凝土井盖、井座 φ700 | 套 | 1.01 |  |  | 250.00
19 | 钢筋 φ≤10 | kg | 12.52 |  |  | 3.415
20 | 钢筋 φ＞10 | kg | 46.17 |  |  | 3.278
21 | 接地极 ∟50*5*1000 | kg | 8.57 |  |  | 4.80
22 | 热镀锌扁铁 60*6 | kg | 38.035 |  |  | 5.04
23 | 8#槽钢 | m | 4.66 |  |  | 40.06
24 | 细砂 | m3 | 1.358 |  |  | 215.00
25 | 接地扁钢 -60*6 | m | 28.161 |  |  | 14.24
26 | 商品混凝土 C25 | m3 | 1.095 |  |  | 430.00
27 | 钢筋 φ≤10 | t | 0.042 |  |  | 3415.00

## E.3 单位工程招标控制价汇总表(表-04)【滨江路2号路灯~
单位工程招标控制价汇总表
工程名称： |  | 遂宁市安居经济开发区智慧园区(一期)建设项目(二标段)10KV正式用电项目\滨江路2号路灯【安装工程】 | 标段：/
序号 | 汇总内容 |  | 金 额（元） | 其中:暂估价(元)
1 | 分部分项及单价措施项目 |  | 144166.87
0304 | 箱变安装工程 |  | 91731.73
0304 | 电缆安装工程 |  | 8108.87
0304 | 搭火杆设备安装工程 |  | 44326.27
2 | 总价措施项目 |  | 2023.99 | -
2.1 | 其中：安全文明施工费 |  | 1868.09 | -
3 | 其他项目 |  |  | -
3.1 | 其中：暂列金额 |  |  | -
3.2 | 其中：专业工程暂估价 |  |  | -
3.3 | 其中：计日工 |  |  | -
3.4 | 其中：总承包服务费 |  |  | -
4 | 规费 |  | 916.09 | -
5 | 创优质工程奖补偿奖励费 |  |  | -
6 | 税前不含税工程造价 |  | 147106.95 | -
6.1 | 其中：除税甲供材料（设备）费 |  |  | -
7 | 销项增值税额 |  | 13239.63 | -
8 | 附加税 |  | 383.95 | -
招标控制价/投标报价总价合计=税前不含税工程造价+销项增值税额+附加税 |  |  | 160730.53

## F.1.1 分部分项工程和单价措施项目清单与计价表(表-0~4
分部分项工程和单价措施项目清单与计价表
工程名称： |  | 遂宁市安居经济开发区智慧园区(一期)建设项目(二标段)10KV正式用电项目\滨江路2号路灯【安装工程】 |  |  |  |  | 标段：/
序号 | 项目编码 |  | 项目名称 | 项目特征 | 计量 单位 | 工程 量 |  | 金额（元）
[8 empty] | 综合单价 | 合价 | 其 中
暂估价
0304 箱变安装工程
1 | 030402018061 |  | 组合型成套箱式变电站 S13-M-100/10-NX2 | 1.名称 箱式变压器 2.型号 S13-M-100/10-NX2 3.容量（kVA） 100 4.电压（kV） 10 5.组合形式 箱式 | 台 | 1 |  | 82303.89 | 82303.89
2 | 030404031062 |  | 采集终端 | 1.名称：采集终端 2.位置：箱式变电站 | 个 | 2 |  | 1545.06 | 3090.12
3 | 030404031063 |  | 三相四线电能表 | 1.名称 ：三相四线电能表 2.位置：箱式变电站 | 个 | 1 |  | 1545.06 | 1545.06
4 | 030414001064 |  | 箱式变电站 调试 | 箱式变电站 调试 | 座 | 1 |  | 3044.14 | 3044.14
5 | 030414011065 |  | 接地极 调试 | 接地极 调试 | 系统 | 1 |  | 500.12 | 500.12
6 | 030414011066 |  | 接地网调试 | 接地网调试 | 系统 | 1 |  | 1248.40 | 1248.40
|  |  | 分部小计 | [5 empty] | 91731.73
0304 电缆安装工程
7 | 030408001067 |  | 电力电缆 YJV22 8.7/15 3*35 | 1.名称 电力电缆 2.型号 YJV22 8.7/15 3.规格 3*35 4.材质 YJY 5.敷设方式、部位 排管内敷设 6.电压等级（kV） 10kV 7.地形 城区 | m | 30 |  | 98.81 | 2964.30
8 | 030408006068 |  | 电力电缆头 WLS-10kV/3*35 | 1.名称 电力电缆头 2.型号 WLS-10kV 3.规格 /3*35 4.材质、类型 冷缩 5.安装部位 户外 6.电压等级（kV）10 | 个 | 1 |  | 515.95 | 515.95
9 | 030408006069 |  | 电力电缆头 NLS-10kV/3*35 | 1.名称 电力电缆头 2.型号 NLS-10kV 3.规格 /3*35 4.材质、类型 冷缩 5.安装部位 户内 6.电压等级（kV）10 | 个 | 1 |  | 390.29 | 390.29
10 | 030408010070 |  | 防火涂料 | 1.名称 防火涂料 2.材质 W60-13 | kg | 20 |  | 55.53 | 1110.60
11 | 030408008071 |  | 防火堵洞 | 1.名称 防火堵料 2.材质 BXF-D311 | t | 0.02 |  | 16757.08 | 335.14
12 | 030414015072 |  | 电缆试验 | 电缆试验 | 次 | 1 |  | 2716.66 | 2716.66
13 | 030408003073 |  | 电缆保护管 | 1.名称 电缆保护管 2.材质 CPVC 3.规格 110 4.敷设方式 沿电杆 | m | 3 |  | 25.31 | 75.93
|  |  | 分部小计 | [5 empty] | 8108.87
0304 搭火杆设备安装工程
14 | 030410002074 |  | 横担 ∠63×6×1800 | 横担 ∠63×6×1800 | 组 | 2 |  | 210.29 | 420.58
15 | 030410002075 |  | 绝缘子、线夹、抱箍 | 绝缘子、线夹、抱箍 | 组 | 2 |  | 234.87 | 469.74
16 | 030410002076 |  | 横担 S-210Z | 横担 S-210Z | 组 | 3 |  | 53.98 | 161.94
17 | 030410003077 |  | 绝缘架空线 JKLYJ-10kV 1*70 | 1.名称 绝缘架空线 2.型号 JKLYJ-10kV, 3.规格 1*70 4.地形 城区 | km | 0.01 |  | 6457.93 | 64.58
18 | 030410004078 |  | 隔离刀闸 GW9-10/630 | 隔离刀闸 GW9-10/630 | 组 | 1 |  | 1977.58 | 1977.58
19 | 030410004079 |  | 杆上式分界开关 ZW32-12 | 杆上式分界开关 ZW32-12 | 台 | 1 |  | 23600.14 | 23600.14
20 | 030410004080 |  | 氧化锌避雷器 HY5WZ-17/45 | 氧化锌避雷器 HY5WZ-17/45 | 组 | 2 |  | 1136.59 | 2273.18
21 | 030410004081 |  | 控制箱 350*400*200 | 控制箱 350*400*200 | 台 | 1 |  | 844.72 | 844.72
22 | 030410004082 |  | 环氧树脂一体化计量装置 JLSZY-12W2 | 环氧树脂一体化计量装置 JLSZY-12W2 | 台 | 1 |  | 11408.56 | 11408.56
23 | 030409001083 |  | 接地极 ∟50*5*2500 | 1.名称 接地极 2.材质 镀锌角钢 3.规格 50*5*2500 | 根 | 1 |  | 93.38 | 93.38
24 | 030409002084 |  | 镀锌扁钢 -50*6 | 1.名称 接地母线 2.材质 镀锌扁钢 3.规格 -50*6 4.安装部位 地下 | m | 20 |  | 49.34 | 986.80
25 | 030414011085 |  | 接地极调试 | 接地极调试 | 系统 | 1 |  | 500.12 | 500.12
26 | 030414002086 |  | 送配电装置系统 调试 | 1.名称 送配电装置系统调试 2.电压等级（kV）10kV | 系统 | 1 |  | 1524.95 | 1524.95
|  |  | 分部小计 | [5 empty] | 44326.27
单价措施项目清单
其他措施项目
27 | 031302007001 |  | 高层施工增加费 |  | 项
分部小计
专业措施项目
28 | 031301001001 |  | 吊装加固 |  | 项
29 | 031301002001 |  | 金属抱杆安装拆除、移位 |  | 项
30 | 031301003001 |  | 平台铺设、拆除 |  | 项
31 | 031301004001 |  | 顶升、提升装置 |  | 项
32 | 031301005001 |  | 大型设备专用机具 |  | 项
33 | 031301006001 |  | 焊接工艺评定 |  | 项
34 | 031301007001 |  | 胎（模）具制作、安装、拆除 |  | 项
35 | 031301008001 |  | 防护棚制作安装拆除 |  | 项
36 | 031301009001 |  | 特殊地区施工增加 |  | 项
37 | 031301010001 |  | 安装与生产同时进行施工增加 |  | 项
38 | 031301011001 |  | 在有害身体健康环境中施工增加 |  | 项
39 | 031301012001 |  | 工程系统检测、检验 |  | 项
40 | 031301013001 |  | 设备、管道施工的安全、防冻和焊接保护 |  | 项
41 | 031301014001 |  | 焦炉烘炉、热态工程 |  | 项
42 | 031301015001 |  | 管道安拆后的充气保护 |  | 项
43 | 031301016001 |  | 隧道内施工的通风、供水、供气、供电、照明及通讯设施 |  | 项
44 | 031301017001 |  | 脚手架搭拆 |  | 项
45 | 031301018001 |  | 其他措施 |  | 项
分部小计
分部小计
合 计 | [8 empty] | 144166.87

## L.2 承包人提供主要材料和工程设备一览表(表-21)【滨~5
承包人提供主要材料和工程设备一览表 （适用造价信息差额调整法）
工程名称： | 遂宁市安居经济开发区智慧园区(一期)建设项目(二标段)10KV正式用电项目\滨江路2号路灯【安装工程】 |  |  |  | 标段：/
序号 | 名称、规格、型号 | 单位 | 数量 | 风险系数(%) |  | 基准单价(元) | 投标单价(元) | 发承包人确认单价(元) | 备注
1 | 专变采集终端 | 只 | 2 |  |  | 1500.00
2 | 防火涂料 W60-13 | kg | 21.6 |  |  | 16.00
3 | 防火堵料 | t | 0.022 |  |  | 8673.00
4 | 横担 ∠63×6×1800 | 根 | 2.01 |  |  | 144.00
5 | 绝缘子 57-2 | 个 | 3 |  |  | 24.00
6 | 横担 S-210Z | 根 | 3.06 |  |  | 27.43
7 | 隔离刀闸 GW9-10/630 | 只 | 3 |  |  | 430.00
8 | 杆上式分界开关 ZW32-12 | 台 | 1 |  |  | 22000.00
9 | 环氧树脂一体化计量装置 JLSZY-12W2 | 台 | 1 |  |  | 10800.00
10 | 电力电缆 YJV22 8.7/15 3*35 | m | 30.3 |  |  | 88.20
11 | 电力电缆头 WLS-10kV/3*35 | 套 | 1.02 |  |  | 230.00
12 | 电力电缆头 NLS-10kV/3*35 | 套 | 1.02 |  |  | 230.00
13 | 箱式变压器 S13-M-100/10-NX2 | 台 | 1 |  |  | 80000.00
14 | 铜铝过渡电连接线夹 SLGB-2 | 套 | 6 |  |  | 15.93
15 | 并沟线夹 JB-2 | 套 | 6 |  |  | 37.00
16 | 塑料管 CPVC-110 | m | 3.09 |  |  | 21.00
17 | 镀锌圆钢抱箍 Φ10*1360 | 套 | 1 |  |  | 60.00
18 | 绝缘架空线 JKLYJ-10kV 1*70 | m | 10.13 |  |  | 5.31
19 | 接地极 ∟50*5*2500 | 根 | 1.05 |  |  | 45.24
20 | 镀锌扁钢 -50*6 | m | 21 |  |  | 9.89
21 | 氧化锌避雷器 HY5WZ-17/45 | 只 | 6 |  |  | 183.00
22 | 三相四线电能表 | 只 | 1 |  |  | 1500.00
23 | 控制箱 350*400*200 | 台 | 1 |  |  | 360.00

## E.3 单位工程招标控制价汇总表(表-04)【滨江路2号路~6
单位工程招标控制价汇总表
工程名称： |  | 遂宁市安居经济开发区智慧园区(一期)建设项目(二标段)10KV正式用电项目\滨江路2号路灯【市政工程】 | 标段：/
序号 | 汇总内容 |  | 金 额（元） | 其中:暂估价(元)
1 | 分部分项及单价措施项目 |  | 15682.59
| 电缆排管 1*CPVCΦ110 15米 |  | 1240.42
| 电缆检修井 1.2m*1.2m*2m |  | 4841.90
| 箱变基础 2.5*2.5*3m |  | 9600.27
2 | 总价措施项目 |  | 712.79 | -
2.1 | 其中：安全文明施工费 |  | 658.96 | -
3 | 其他项目 |  |  | -
3.1 | 其中：暂列金额 |  |  | -
3.2 | 其中：专业工程暂估价 |  |  | -
3.3 | 其中：计日工 |  |  | -
3.4 | 其中：总承包服务费 |  |  | -
4 | 规费 |  | 411.37 | -
5 | 创优质工程奖补偿奖励费 |  |  | -
6 | 税前不含税工程造价 |  | 16806.75 | -
6.1 | 其中：除税甲供材料（设备）费 |  |  | -
7 | 销项增值税额 |  | 1512.61 | -
8 | 附加税 |  | 43.87 | -
招标控制价/投标报价总价合计=税前不含税工程造价+销项增值税额+附加税 |  |  | 18363.23

## F.1.1 分部分项工程和单价措施项目清单与计价表(表-0~7
分部分项工程和单价措施项目清单与计价表
工程名称： |  | 遂宁市安居经济开发区智慧园区(一期)建设项目(二标段)10KV正式用电项目\滨江路2号路灯【市政工程】 |  |  |  |  | 标段：/
序号 | 项目编码 |  | 项目名称 | 项目特征 | 计量 单位 | 工程 量 |  | 金额（元）
[8 empty] | 综合单价 | 合价 | 其 中
暂估价
|  |  | 电缆排管 1*CPVCΦ110 15米 |  | m | 15
1 | 040101002087 |  | 挖沟槽土方 | 1.土壤类别：详设计 2.挖土深度：详设计 3.满足设计及规范要求 | m3 | 16.44 |  | 2.46 | 40.44
2 | 040103001088 |  | 回填方 | 详设计 | m3 | 15.13 |  | 12.20 | 184.59
3 | 010501001089 |  | 垫层C15 | 1.混凝土种类：商品混凝土 2.混凝土强度等级：C15 3.其他：满足设计及规范要求 | m3 | 0.62 |  | 466.56 | 289.27
4 | 040803003090 |  | 电缆排管CPVCΦ110 | 1.名称：电力专用地埋管 2.材质：CPVC 3.规格：110 4.敷设方式：详设计 5.其他：满足设计及规范要求 | m | 15 |  | 25.31 | 379.65
5 | 010501001091 |  | 混凝土包管C20 | 1.混凝土种类：商品混凝土 2.混凝土强度等级：C20 3.其他：满足设计及规范要求 | m3 | 0.69 |  | 490.25 | 338.27
6 | 040103002092 |  | 余方弃置 | 1.废弃料品种：挖方废料 2.运距：投标人自行考虑 3.其他：满足设计及规范要求 | m3 | 1.01 |  | 8.12 | 8.20
|  |  | 分部小计 | [5 empty] | 1240.42
|  |  | 电缆检修井 1.2m*1.2m*2m |  | 座 | 1
7 | 040101002093 |  | 挖沟槽土方 | 1.土壤类别 ：坚土 2.挖土深度 ：2m | m3 | 14.51 |  | 34.64 | 502.63
8 | 040103001094 |  | 回填方（夯实） | 1.密实度要求：夯实 2.填方材料品种：原土 | m3 | 8.5 |  | 12.20 | 103.70
9 | 040303002095 |  | C20混凝土垫层 | 1.混凝土强度等级 商品混凝土 C20 | m3 | 0.87 |  | 467.92 | 407.09
10 | 040901001096 |  | 垫层钢筋 | 钢筋种类、规格：钢筋 φ10以内 | t | 0.019 |  | 5324.16 | 101.16
11 | 040305004097 |  | 砖砌体检修井 | 砖砌体检修井 | m3 | 2.52 |  | 529.88 | 1335.30
12 | 040308001098 |  | 水泥砂浆抹面 | 1、种类：水泥砂浆 特细砂 | m2 | 8.74 |  | 28.05 | 245.16
13 | 010503004099 |  | C20砼压顶 | 1.混凝土种类 ： 商品混凝土 2.混凝土强度等级： C20 | m3 | 0.81 |  | 514.82 | 417.00
14 | 010516002100 |  | 压顶角钢 | 1.钢材种类 角钢 2规格 L50x5 | t | 0.022 |  | 7238.75 | 159.25
15 | 040303002101 |  | 预制盖板 | 1.混凝土种类：商品混凝土 2.混凝土强度等级： C20 | 套 | 1 |  | 393.85 | 393.85
16 | 040806001102 |  | 接地极 ∟50*5*1000 | 1.名称 :镀锌接地角钢 2.规格：L50*5*1000 | 根 | 2 |  | 89.14 | 178.28
17 | 040806002103 |  | 接地母线 60*6 | 1.名称 ：接地母线； 2.材质 ：镀锌扁钢； 3.规格 ：-60*6； | m | 13.44 |  | 41.51 | 557.89
18 | 040901009104 |  | 预埋铁件 | 1.构件名称：零星钢构件（预埋件） 2.钢材品种、规格 详见图纸 | t | 0.02 |  | 9355.06 | 187.10
19 | 030409001105 |  | 8#槽钢 | 8#槽钢 | 根 | 1 |  | 132.75 | 132.75
20 | 040901009106 |  | 爬梯 | 爬梯 | 个 | 6 |  | 11.99 | 71.94
21 | 040103002107 |  | 余方弃置 | 1.废弃料品种：普通土 2.运距：自行考虑 | m3 | 6.01 |  | 8.12 | 48.80
|  |  | 分部小计 | [5 empty] | 4841.90
|  |  | 箱变基础 2.5*2.5*3m |  | 座 | 1
22 | 040101003108 |  | 挖基坑土方 | 1.土壤类别：普通土 2.挖土深度：0.9米 | m3 | 12.86 |  | 34.63 | 445.34
23 | 040103001109 |  | 回填方 | 1.密实度要求：夯填 2.填方材料品种：普通土 | m3 | 9 |  | 12.20 | 109.80
24 | 040103002110 |  | 余方弃置 | 1.废弃料品种：普通土 2.运距：自行考虑 | m3 | 3.86 |  | 8.12 | 31.34
25 | 040406002111 |  | C20混凝土垫层 | 1.混凝土种类：商品混凝土 2.混凝土强度等级： C20 | m3 | 2.02 |  | 467.92 | 945.20
26 | 040901001112 |  | 垫层钢筋 | 1.钢筋种类:现浇钢筋φ12～16 2.钢筋规格:φ12～16 | t | 0.041 |  | 4702.45 | 192.80
27 | 040305004113 |  | 砖基础 | 1.砖品种、规格、强度等级：标准砖 2.砂浆强度等级、配合比：水泥砂浆(细砂) M5 | m3 | 1.84 |  | 529.88 | 974.98
28 | 010401003114 |  | 实心砖墙 | 1.砖品种、规格、强度等级：标准砖 2.砂浆强度等级、配合比：水泥砂浆(细砂) M5 | m3 | 5.06 |  | 583.51 | 2952.56
29 | 040308001115 |  | 水泥砂浆抹面 | 1、种类：水泥砂浆 特细砂 | m2 | 19 |  | 28.05 | 532.95
30 | 040303013116 |  | C25混凝土梁板 | C25混凝土梁板 | m3 | 1.09 |  | 485.72 | 529.43
31 | 010515001117 |  | 梁板 现浇构件钢筋 | 梁板 现浇构件钢筋 | t | 0.216 |  | 5047.90 | 1090.35
32 | 040901009118 |  | 预埋铁件 | 预埋铁件 | t | 0.03 |  | 9344.08 | 280.32
33 | 040806001119 |  | 接地极 ∟50*5*1000 | 1.名称 接地极 2.材质 角钢 3.规格 50*5 4.土质 坚土 | 根 | 1 |  | 75.98 | 75.98
34 | 040806002120 |  | 接地扁钢 -60*6 | 1.名称 接地母线 2.材质 扁钢 3.规格 60*5 | m | 26.82 |  | 42.20 | 1131.80
35 | 030409001121 |  | 8#槽钢 | 8#槽钢 | 根 | 1 |  | 235.48 | 235.48
36 | 040901009122 |  | 爬梯 | 爬梯 | 个 | 6 |  | 11.99 | 71.94
|  |  | 分部小计 | [5 empty] | 9600.27
单价措施项目清单
混凝土模板及支架
37 | 041102001001 |  | 垫层模板 | 构件类型 | m2
38 | 041102014001 |  | 板模板 | 1.构件类型 2.支模高度 | m2
分部小计
大型机械设备进出场及安拆
39 | 041106001001 |  | 大型机械设备进出场及安拆 | 1.机械设备名称 2.机械设备规格型号 | 台次
分部小计
分部小计
合 计 | [8 empty] | 15682.59

## L.2 承包人提供主要材料和工程设备一览表(表-21)【滨~8
承包人提供主要材料和工程设备一览表 （适用造价信息差额调整法）
工程名称： | 遂宁市安居经济开发区智慧园区(一期)建设项目(二标段)10KV正式用电项目\滨江路2号路灯【市政工程】 |  |  |  | 标段：/
序号 | 名称、规格、型号 | 单位 | 数量 | 风险系数(%) |  | 基准单价(元) | 投标单价(元) | 发承包人确认单价(元) | 备注
1 | 商品混凝土 C15 | m3 | 0.626 |  |  | 410.00
2 | 水 | m3 | 7.212 |  |  | 3.91
3 | 其他材料费 | 元 | 20.97 |  |  | 1.00
4 | 钢筋 φ10以内 | t | 0.02 |  |  | 3415.00
5 | 镀锌铁丝 22# | kg | 0.291 |  |  | 5.00
6 | 标准砖 | 千匹 | 5.078 |  |  | 470.00
7 | 水泥 32.5 | kg | 868.46 |  |  | 0.435
8 | 特细砂 | m3 | 2.058 |  |  | 215.00
9 | 商品混凝土 C20 | m3 | 4.43 |  |  | 420.00
10 | 钢筋 φ12～16 | t | 0.233 |  |  | 3278.00
11 | 焊条 综合 | kg | 4.001 |  |  | 4.15
12 | 角钢 综合 | kg | 22.55 |  |  | 4.25
13 | 钢筋 综合 | t | 0.012 |  |  | 3346.00
14 | 型钢 综合 | kg | 40.6 |  |  | 5.00
15 | 柴油(机械) | L | 7.391 |  |  | 6.46
16 | 汽油(机械) | L | 0.115 |  |  | 6.78
17 | 塑料管 CPVC-110 | m | 15.45 |  |  | 21.00
18 | 钢纤维混凝土井盖、井座 φ700 | 套 | 1.01 |  |  | 250.00
19 | 钢筋 φ≤10 | kg | 12.52 |  |  | 3.415
20 | 钢筋 φ＞10 | kg | 46.17 |  |  | 3.278
21 | 接地极 ∟50*5*1000 | kg | 8.57 |  |  | 4.80
22 | 热镀锌扁铁 60*6 | kg | 38.035 |  |  | 5.04
23 | 8#槽钢 | m | 4.66 |  |  | 40.06
24 | 细砂 | m3 | 1.358 |  |  | 215.00
25 | 商品混凝土 C25 | m3 | 1.095 |  |  | 430.00
26 | 钢筋 φ≤10 | t | 0.042 |  |  | 3415.00
27 | 接地扁钢 -60*6 | m | 28.161 |  |  | 14.24