## 封-1 招标工程量清单
梧州开放大学校史馆装修工程项目 |  | 工程
招 标 工 程 量 清 单
招 标 人:
（单位盖章）
造价咨询人:
（单位盖章）
软件名称及版本号：广龙软件 23.0.1 工程计价软件测评合格编号：2016J03
封-1

## 扉-1 招标工程量清单
| 梧州开放大学校史馆装修工程项目 |  |  |  |  | 工程
招 标 工 程 量 清 单
招 标 人: |  |  | 造价咨询人:
|  | （单位盖章） |  |  | （单位资质专用章）
法定代表人 或其授权人: |  |  | 法定代表人 或其授权人:
|  | (签字或盖章) |  |  | （签字或盖章）
编 制 人: |  |  | 复 核 人:
|  | （造价人员签字） |  |  | （造价工程师签字盖专用章）
编 制 时 间: |  |  |  | 复 核 时 间:
扉-1

## 表-08 分部分项工程和单价措施项目清单与计价表
分部分项工程和单价措施项目清单与计价表
工程名称：梧州开放大学校史馆装修工程项目 | [5 empty] | 第1页 共2页
序号 | 项目编码 | 项目名称及项目特征描述 | 计量单位 | 工程量 | 金额(元)
[5 empty] | 综合单价 | 合价 | 其中： 暂估价
分部分项工程
分部工程
1 | 010801001001 | 封堵窗洞 规格1500*1800 双面板 | ㎡ | 16.20
2 | 011406001001 | 墙面腻子+涂料 涂料二遍 腻子三遍 | ㎡ | 130.48
3 | 011501012001 | 展示柜 | m | 6.00
4 | 030412004001 | 4头射灯+导轨 4头射灯 导轨 | 套 | 10
5 | 030412004002 | 天花平板灯 | 套 | 8
6 | 011302001001 | 吊顶天棚 | ㎡ | 50.40
7 | 030412004003 | 筒灯 | 套 | 52
8 | 011507001001 | 学校简介牌 1 1.0厚PVCUV印 3mm亚克力面 | ㎡ | 36.70
9 | 011507001002 | 学校简介牌 2 1.0厚PVCUV印 | ㎡ | 42.31
10 | 011508002001 | 1.0厚水晶字 | 个 | 25
11 | 010607002001 | 铝栅底板 | ㎡ | 5.23
12 | 030411001001 | 配管 (1)材质:PC (2)规格:Φ25 (3)配置形式:明配 | m | 350.00
13 | 030411004001 | 电源线NH-BV-2.5mm2 (1)配线形式:管内穿线 | m | 150.00
14 | 030411004002 | 电源线NH-BV-4mm2 (1)配线形式:管内穿线 | m | 200.00
15 | 030404017001 | 配电箱 | 台 | 1
16 | 030404019001 | 空调漏电保护开关 | 个 | 1
17 | 030404019002 | 空调双极空开 | 个 | 2
小 计
∑人工费
∑材料费
∑机械费
∑管理费
∑利 润
单价措施项目
小 计
∑人工费
∑材料费
表-08
分部分项工程和单价措施项目清单与计价表
工程名称：梧州开放大学校史馆装修工程项目 | [5 empty] | 第2页 共2页
序号 | 项目编码 | 项目名称及项目特征描述 | 计量单位 | 工程量 | 金额(元)
[5 empty] | 综合单价 | 合价 | 其中： 暂估价
∑机械费
∑管理费
∑利 润
合 计
∑人工费
∑材料费
∑机械费
∑管理费
∑利 润
表-08

## 表-12-4 计日工表
计 日 工 表
工程名称：梧州开放大学校史馆装修工程项目 |  |  |  | 第1页 共1页
编号 | 项目名称 | 单位 | 暂定数量 | 综合单价(元) | 合价(元)
建筑装饰装修工程(营改增)简易计税法
一 | 人工 | 项
1 | 拆旧天花吊顶及清理 | 元 | 1.000
2 | 墙体补漏 | 元 | 1.000
二 | 材料 | 项
三 | 施工机械 | 项
总计
注：1.此表项目名称、暂定数量由招标人填写，编制招标控制价时，单价由招标人按有关计算规定确定。 2.投标时，单价由投标人自主报价，按暂定数量计算合价计入投标总价中。 3.计日工单价包含除增值税以外的所有费用。
表-12-4